## 一、开标一览表
开 标 一 览 表
项目名称：2024年7月炼铁厂耐磨陶瓷衬板、耐磨管道年标采购项目 项目编号：HGJY-G2024107
序号 | 标包号 | 物料编码 | 资材名称 | 规格描述 | 技术参数 | 申请部门 | 单位 | 预估数量 | 交货期 | 生产厂家 | 含税单价（元） | 含税合价（元） | 备注
1 | 标包1 | 5500100043 | ZrO2陶瓷衬板 | R1750-1255*1217-50 | 板材质：16Mn，钢板厚度16mm，耐磨层：ZrO2氧化锆陶瓷，厚度50mm，采用螺柱焊机焊接螺杆固定陶瓷衬板，环氧AB胶进行二次固定，290Kg/平方米 | 高炉 | 平方米 | 12 | 合同签订后60天内交货
2 |  | 5500400140 | 高抗磨刚玉陶瓷衬板 | TYFTCB—150×100×25 | 长150mmx宽100mm*厚度25mm，AL203(%)≥92；莫氏硬度 9；吸水率（%） ≤0.02；断裂强度（nmm）40；弯曲强度（Map）255；体积密度（g/cm3）3.63 | 原料工段 | 平方米 | 60
3 |  | 5500400143 | 高抗磨刚玉陶瓷衬板 | KM-TC50—150×100×50 | "长150mmx宽100mm*厚度50mm，AI203含量>92%,体积密度(g/cm3）>3.60,硬度(HRA) >86,抗压强度(MPa) >850,耐磨度（g）0.0003,表面粗糙度 <1.6 " | 高辅工段 | 平方米 | 80
4 |  | 5501100001 | 槽下:给料机刚玉瓷衬板 | TCJN-PB 6mm | 刚玉陶瓷、橡胶 | 高辅工段 | M2 | 40
5 |  | 5501100009 | 刚玉陶瓷衬扳 | Nmc-J（皮带滚筒包胶用） | 250*025*10 长250*宽250*厚10 材质 刚玉陶瓷、橡胶；陶瓷表面带凸点 | 高炉 | M2 | 20
6 |  | 5501200110 | 高抗磨刚玉陶瓷衬板 | TYFTCB—100×50×15 | 长100mmx宽50mm*厚度15mm，AL203(%)≥92；莫氏硬度 9；吸水率（%） ≤0.02；断裂强度（nmm）40；弯曲强度（Map）255；体积密度（g/cm3）3.63 | 高辅工段 | M2 | 20
7 |  | 5501200111 | 高抗磨刚玉陶瓷衬板 | TYFTCB—120×80×20 | 长120mmx宽80mm*厚度20mm，AL203(%)≥92；莫氏硬度 9；吸水率（%） ≤0.02；断裂强度（nmm）40；弯曲强度（Map）255；体积密度（g/cm3）3.63 | 高辅工段 | M2 | 40
8 |  | 5501200138 | 单辊下料斗耐磨块 | SJDG-20230215 | 1、SiC含量64%；ZrO2含量25%；Y2O3含量8%；氧化物添加剂3%。 2、密度3.4g/cm3、气孔率0.1%；莫氏硬度9.15；抗拉强度850MPa。 3、导热系数W/m.k 45(1200)；使用温度1600℃、膨胀系数K-1*10-64.5。 | 烧结 | 件 | 8
9 |  | 5501800027 | 三合一耐磨陶瓷衬板 | K-A1-37 | 衬板长度300，衬板宽度200，衬板厚度37，陶瓷厚度25，橡胶厚度6， 钢板厚度6;总重：13.2Kg | 原料工段 | 平方米 | 30
10 |  | 5501100060 | 氧化锆衬板 | SJLD-0522 | .氧化锆ZrO2（25%）、氧化铝A12O3（64%）、氧化钇Y2O3（8%）、氧化物添加剂（3%） 2.硬度HRA 90 、抗压强度Mpa （1500） 断裂韧性 Mpam1/2 （9） 耐磨度g/cm2 （0.001） 体积密度 g/cnP （4.1） | 烧结 | 件 | 200
11 | 标包2 | 5500400144 | 水渣池五通分料管 | DN400；管道材质Q235 | "1、内衬氧化锆陶瓷：物料进出口与分料管连接处、壁厚30mm；其余、壁厚10mm； 2、管道材质Q235：物料进出口与分料管连接处、壁厚16mm，其余壁厚12mm;分料管、壁厚16mm； 3、物料出口法兰：压力PN10;材质、SUS316L;点焊固定后现场调整好满焊焊接; 4、物料进口法兰：压力PN16;材质、SUS316L;点焊固定后现场调整好满焊焊接; 5、疏通口法兰：压力PN10;材质Q235，法兰满焊焊接，配盲板; 6、满焊焊接，焊接牢固，不能有气孔，焊疤均匀; 7、内部缝隙采用，高防腐耐高温耐磨颗粒、密封; 8、外部喷涂高防腐耐高温涂层。 " | 高炉 | 套 | 1
12 |  | 5500400145 | 渣浆泵泵入口排污三通 | DN250*DN50*590 | 内衬氧化锆陶瓷：壁厚10mm；管道：材质Q235,壁厚12mm，法兰现场焊接 | 高炉 | 套 | 2
13 |  | 5500400146 | 渣浆泵出口耐磨直管 | DN200*905 | 内衬氧化锆陶瓷：壁厚10mm；管道：材质Q235,壁厚10mm，法兰现场焊接 | 高炉 | 套 | 2
14 |  | 5500400147 | 渣浆泵三通管一 | DN200*640*300 | 内衬氧化锆陶瓷：壁厚10mm；管道：材质Q235,壁厚10mm，法兰现场焊接 | 高炉 | 套 | 2
15 |  | 5500400148 | 渣浆泵出口耐磨联通管 | DN200*2090 | 内衬氧化锆陶瓷：壁厚10mm；管道：材质Q235,壁厚10mm，法兰现场焊接 | 高炉 | 套 | 1
16 |  | 5500400149 | 渣浆泵泵房耐磨竖管 | DN200*6890 | 内衬氧化锆陶瓷：壁厚10mm；管道：材质Q235,壁厚10mm，法兰现场焊接 | 高炉 | 套 | 1
17 |  | 5500400150 | 渣浆泵沉淀池耐磨直管 | DN200*5300 | 内衬氧化锆陶瓷：壁厚10mm；管道：材质Q235,壁厚10mm，法兰现场焊接 | 高炉 | 套 | 1
18 |  | 5500400151 | 渣浆泵沉淀池耐磨竖管 | DN200*670 | 内衬氧化锆陶瓷：壁厚10mm；管道：材质Q235,壁厚10mm，法兰现场焊接 | 高炉 | 套 | 1
19 |  | 5500400152 | 渣浆泵45°耐磨弯管 | DN200*741*741*45° | 内衬氧化锆陶瓷：壁厚10mm；管道：材质Q235,壁厚10mm，法兰现场焊接 | 高炉 | 套 | 1
20 |  | 5500400153 | 渣浆泵耐磨直管一 | DN200*4200 | 内衬氧化锆陶瓷：壁厚10mm；管道：材质Q235,壁厚10mm，法兰现场焊接 | 高炉 | 套 | 1
21 |  | 5500400154 | 渣浆泵耐磨直管二 | DN200*6000 | 内衬氧化锆陶瓷：壁厚10mm；管道：材质Q235,壁厚10mm，法兰现场焊接 | 高炉 | 套 | 2
22 |  | 5500400155 | 渣浆泵耐磨三通管二 | DN200*DN100*4185 | 内衬氧化锆陶瓷：壁厚10mm；管道：材质Q235,壁厚10mm，法兰现场焊接 | 高炉 | 套 | 1
23 |  | 5500400156 | 渣浆泵缓冲槽耐磨直管 | DN200*1300 | 内衬氧化锆陶瓷：壁厚10mm；管道：材质Q235,壁厚10mm，法兰现场焊接 | 高炉 | 套 | 1
24 |  | 5500400157 | 渣浆泵耐磨弯头 | DN200*R270*90° | 内衬氧化锆陶瓷：壁厚10mm；管道：材质Q235,壁厚10mm，法兰现场焊接 | 高炉 | 套 | 2
25 |  | 5501200130 | 烧结机耐磨变径管 | 700*1210*φ760 | 变径管材质：Q235;内衬材质：耐磨ZrO2陶瓷 | 烧结 | 套 | 4
26 |  | 5501200131 | 烧结机耐磨波纹补偿器 | φ980*700 | 耐磨层材质：耐磨ZrO2陶瓷 | 烧结 | 套 | 8
27 |  | 5501200132 | 烧结机耐磨弯头 | φ1000*φ980*760*45° | 弯头材质：Q235；耐磨内衬材质：耐磨ZrO2陶瓷 | 烧结 | 套 | 10
28 |  | 5501500017 | DN65碳化硅内村耐磨管 | DN65*6000 |  | 烧结 | 根 | 5
29 |  | 5501500018 | DN80碳化硅内村耐磨管 | DN80*6000 |  | 烧结 | 根 | 10
30 |  | 7102900188 | 烧结除尘耐磨弯管 | DN80*90°*R700 | 1、内衬：碳化硅耐磨管，壁厚8mm；2、碳化硅性能参数：碳化硅sic:64%;氧化锆ZrO2:25%;密度g/cm3:2.8;莫氏硬度:9.0;抗拉强度:850Mpa;3、无缝管道：内径?100、壁厚4mm;材质:Q235; | 烧结 | 套 | 2
31 |  | 7102900189 | 烧结除尘耐磨三通弯管 | DN80*1000*90°*R700 | 1、内衬：碳化硅耐磨管，壁厚8mm；2、碳化硅性能参数：碳化硅sic:64%;氧化锆ZrO2:25%;氧化钇Y2O3:8%;密度g/cm3:2.8;莫氏硬度:9.0;抗拉强度:850Mpa;3、无缝管道：内径?100、壁厚4mm;材质:Q235; | 烧结 | 套 | 2
32 |  | 7102900190 | 烧结除尘耐磨弯管 | DN80*45°*R700 | 1、内衬：碳化硅耐磨管，壁厚8mm；2、碳化硅性能参数：碳化硅sic:64%;氧化锆ZrO2:25%;氧化钇Y2O3:8%;密度g/cm3:2.8;莫氏硬度:9.0;抗拉强度:850Mpa;3、无缝管道：内径?100、壁厚4mm;材质:Q235; | 烧结 | 套 | 2
33 |  | 7102900191 | 烧结除尘耐磨弯管 | DN65*90°*R700 | 1、内衬：碳化硅耐磨管，壁厚8mm；2、碳化硅性能参数：碳化硅sic:64%;氧化锆ZrO2:25%;氧化钇Y2O3:8%;密度g/cm3:2.8;莫氏硬度:9.0;抗拉强度:850Mpa;3、无缝管道：内径100、壁厚4mm;材质:Q235; | 烧结 | 套 | 2
34 |  | 7102900192 | 烧结除尘耐磨三通弯管 | DN65*1000*90°*R700 | 1、内衬：碳化硅耐磨管，壁厚8mm；2、碳化硅性能参数：碳化硅sic:64%;氧化锆ZrO2:25%;氧化钇Y2O3:8%;密度g/cm3:2.8;莫氏硬度:9.0;抗拉强度:850Mpa;3、无缝管道：内径100、壁厚4mm;材质:Q235 | 烧结 | 套 | 2
35 |  | 7102900193 | 烧结除尘耐磨弯管 | DN65*45°*R700 | 1、内衬：碳化硅耐磨管，壁厚8mm；2、碳化硅性能参数：碳化硅sic:64%;氧化锆ZrO2:25%;氧化钇Y2O3:8%;密度g/cm3:2.8;莫氏硬度:9.0;抗拉强度:850Mpa;3、无缝管道：内径100、壁厚4mm;材质:Q235 | 烧结 | 套 | 2
36 |  | 5502000042 | 耐磨弯头 | 直径560*90°*R600 | 1、内衬：碳化硅耐磨管，壁厚10mm； 2、碳化硅性能参数： 碳化硅sic:64%; 氧化锆ZrO2:25%; 氧化钇Y2O3:8%; 密度g/cm3:2.8; 莫氏硬度:9.0; 抗拉强度:850Mpa; 3、无缝管道：壁厚8mm;材质:Q235;重量：790.15kg | 高辅工段 | 件 | 5
37 |  | 5502000043 | 耐磨弯头 | 直径425*90°*R425 | "1、内衬：碳化硅耐磨管，壁厚10mm； 2、碳化硅性能参数： 碳化硅sic:64%; 氧化锆ZrO2:25%; 氧化钇Y2O3:8%; 密度g/cm3:2.8; 莫氏硬度:9.0; 抗拉强度:850Mpa; 3、无缝管道：壁厚8mm;材质:Q235;重量：790.16kg " | 高辅工段 | 件 | 5
38 |  | 5502000044 | 耐磨弯头 | 直径700*45°*R750 | "1、内衬：碳化硅耐磨管，壁厚10mm； 2、碳化硅性能参数： 碳化硅sic:64%; 氧化锆ZrO2:25%; 氧化钇Y2O3:8%; 密度g/cm3:2.8; 莫氏硬度:9.0; 抗拉强度:850Mpa; 3、无缝管道：壁厚8mm;材质:Q235;重量：790.24kg " | 高辅工段 | 件 | 5
39 |  | 5502000045 | 耐磨弯头 | 直径425*45°*R425 | "1、内衬：碳化硅耐磨管，壁厚10mm； 2、碳化硅性能参数： 碳化硅sic:64%; 氧化锆ZrO2:25%; 氧化钇Y2O3:8%; 密度g/cm3:2.8; 莫氏硬度:9.0; 抗拉强度:850Mpa; 3、无缝管道：壁厚8mm;材质:Q235;重量：790.27kg " | 高辅工段 | 件 | 5
40 |  | 5502000046 | 耐磨管道 | 直径700*2000 | "1、内衬：碳化硅耐磨管，壁厚10mm； 2、碳化硅性能参数： 碳化硅sic:64%; 氧化锆ZrO2:25%; 氧化钇Y2O3:8%; 密度g/cm3:2.8; 莫氏硬度:9.0; 抗拉强度:850Mpa; 3、无缝管道：壁厚8mm;材质:Q235;重量：790.35kg " | 高辅工段 | 件 | 10
41 |  | 5502000047 | 耐磨管道 | 直径560*2000 | "1、内衬：碳化硅耐磨管，壁厚10mm； 2、碳化硅性能参数： 碳化硅sic:64%; 氧化锆ZrO2:25%; 氧化钇Y2O3:8%; 密度g/cm3:2.8; 莫氏硬度:9.0; 抗拉强度:850Mpa; 3、无缝管道：壁厚8mm;材质:Q235;重量：790.37kg " | 高辅工段 | 件 | 10
42 |  | 5502000048 | 耐磨管道 | 直径425*2000 | "1、内衬：碳化硅耐磨管，壁厚10mm； 2、碳化硅性能参数： 碳化硅sic:64%; 氧化锆ZrO2:25%; 氧化钇Y2O3:8%; 密度g/cm3:2.8; 莫氏硬度:9.0; 抗拉强度:850Mpa; 3、无缝管道：壁厚8mm;材质:Q235;重量：790.38kg " | 高辅工段 | 件 | 10
注：1、投标报价含税，税率13% 2、生产厂家要求全称填写准确无误
投标人：（盖单位章）
法定代表人或其委托代理人：（签字或盖章）
日 期： 年 月 日
0
.

## （二）商务技术偏离表
（二）商务/技术偏离表
项目名称：2024年7月炼铁厂耐磨陶瓷衬板、耐磨管道年标采购项目 项目编号：HGJY-G2024107
偏离类型 | 序号 | 招标内容 | 偏离内容
商务偏离
技术偏离
注：1、如商务无偏离则在偏离内容填写”无”。如有偏离先按序号和招标内容有序对应填写，后在偏离内容栏中按序号顺序填写准确清楚。 2、如技术无偏离则在偏离内容填写”无”。如有偏离先按序号和招标内容（物料描述、标准、交货期等内容）有序对应填写，后在偏离内容栏中按对应序号顺序填写准确清楚。
投标人： （盖单位章）
法定代表人或其委托代理人： （签字或盖章）
日 期： 年 月 日