## Sheet1
序号 | 资材编号 | 资材名称 | 规格描述 | 技术参数 | 单位 | 数量 | 执行标准 | 申请部门 | 交货期 | 备注
1 | 7101600156 | 气动调节蝶阀阀体 | HB2416-16K | DN1000;PN1.6MPa;配两片法兰.金属垫圈.螺栓 | 只 | 1 | HG/T 4176-2011 | 能源厂部 | 2022-07-12
2 | 7101300015 | 气动调节蝶阀气动执行机构 | HPAW35S-13260 | 单作用;带弹簧;行程90R;输出力矩15000N.M;气源压力0.4-0.6MPa;输入输出信号4-20mA;防爆;阀体型号HB2416-16K | 只 | 1 | GB/T4213-2008 | 能源厂部 | 2022-06-27
3 | 7101600154 | 电动金属硬密封蝶阀 | D943H-2.5; | DN1600;Pg0.25MPa;温度≤300℃;高炉煤气 | 只 | 1 | JB/T8527-1997 | 能源厂部 | 2022-07-12
4 | 7100100252 | 智能蒸汽调压阀 | ZZYP-16P-100 | DN100;压力调节1MPa~0.3MPa;介质蒸气；温度≤300℃ | 套 | 1 | GB/T4213-2008 | 烧结 | 2022-05-28
5 | 5500500035 | 混风切断阀 | QZ747W-600 | 公称通径：600mm；工作温度：≦700℃；工作压力：0.45MPa；工作介质：热空气，密封面堆焊硬质合金 阀盖铸钢件 阀板及密封面 铸钢件，密封面堆焊硬质合金 阀杆材质316L不锈钢，带金属垫及螺栓整套，带油缸 | 台 | 1 | GB/T12238-2008 | 高炉 | 2022-06-27
6 | 7101700044 | 闸阀 | Z45T-16-DN100 | DN100 阀杆为不锈钢 | 只 | 2 | GB12234-2007 | 高炉 | 2022-08-11
7 | 6600300158 | 智能陶瓷煤流调节阀 | HMTJ-3000 | 工作方式：气动式，环境温度：-10℃～120℃；工况压力：0～1.6MPa，基本误差：1%；回差：1%；死区：2%，防护等级IP65 | 台 | 1 |  | 高炉 | 2022-05-12
8 | 7101600219 | 电动金属硬密封蝶阀 | D943P-2.5C DN1300 | Pg0.25MPa;温度≤300℃;高炉煤气 | 套 | 1 | JB/T8527-1997 | 能源厂部 | 2022-07-27
9 | 7101800242 | 液位计球阀 | Q41F-16P DN20 | DN20 原厂家：奉化 | 只 | 2 | GB/T12237 | 180厂部 | 2022-08-26
10 | 7102000080 | 旋启式止回阀 | H44H-16C，DN50，PN1.6MPa | P=1.0MPa，DN50，使用环境：室内，品级：优级 | 只 | 2 | GB/T12233-2006 | 180厂部 | 2022-06-27
11 | 7102000079 | 低阻力倒流防止器 | LHS743X，DN50,PN1.0MPa | P=1.0MPa，使用环境：室内，品级：优级 | 只 | 2 | GB/T2878-1993 | 180厂部 | 2022-06-27
12 | 7101600216 | 手动蝶阀 | D343H-10C,DN50，PN1.0MPa | P=1.0MPa，DN50，使用环境：室内，品级：优级 | 只 | 2 | GB/T12237 | 180厂部 | 2022-06-27
13 | 7102000078 | 球型污水止回阀 | HQ411.0C,DN50,PN1.0MPa | P=1.0MPa，DN50;使用环境：室内，品级：优级 | 只 | 2 | GB/T12221-2005 | 180厂部 | 2022-06-27
14 | 7101800174 | 高压球阀 | KHB-30SR-1212-01X |  | 只 | 10 | GB/T12230-2005 | 180厂部 | 2022-08-11
15 | 7101800081 | 高压球阀 | KHM-38SR-1212-02X DN32,31.5MPa |  | 只 | 8 | GB/T9065.2-2010 | 180厂部 | 2022-08-11
16 | 7101800019 | 不锈钢球阀 | Q11F-64P-15 |  | 只 | 20 | GB/T 28776-2012 | 180厂部 | 2022-08-11
17 | 7101800022 | 不锈钢球阀 | Q11F-64P-25 |  | 只 | 20 | GB/T 28776-2012 | 180厂部 | 2022-08-11
18 | 7101800020 | 不锈钢球阀 | Q11F-64P-20 |  | 只 | 20 | GB/T 28776-2012 | 180厂部 | 2022-08-11
19 | 7101800206 | 球阀 | Q41H DN100 PN16 |  | 只 | 9 | JB/T6376-2005 | 180厂部 | 2022-08-11
20 | 7101800017 | 不锈钢球阀 | Q11F-25P-25 | 不锈钢手动球阀 内螺纹 浮动直通式 氟塑料 压力2.5mpa DN25 | 只 | 50 | GB/T12234 | 炼钢厂部 | 2022-08-11
21 | 7101800039 | 法兰式球阀 | Q41F-10-50，DN50,PN1.0 | GB/T12221-2005,公称直径：DN50，压力等级：P≤1.0Mp，阀体长度：178mm | 只 | 2 |  | 炼钢厂部 | 2022-08-11
22 | 7101600043 | 手动蝶阀 | D341X-16 | DN250 | 只 | 10 | GB/T12238-1989 | 炼钢厂部 | 2022-08-11
23 | 7102500004 | 法兰式电动蝶阀 | FBGX-10 | DN250 带电动装置 | 只 | 5 | JB/T308-2004 | 炼钢厂部 | 2022-08-11
24 | 7102000081 | 燃气止回阀 | HF-G1A | 内丝G1";球头;介质:氧气 | 只 | 2 | GB13347-1992 | 炼钢厂部 | 2022-07-12
25 | 7102000048 | 消声止回阀 | H41X-10;DN500 | 铸钢 | 只 | 3 | GB/T2100-1980 | 管加工厂部 | 2022-08-11
26 | 7101800174 | 高压球阀 | KHB-30SR-1212-01X |  | 只 | 20 | GB/T12230-2005 | 管加工厂部 | 2022-08-11
27 | 7101600103 | 气动蝶阀 | VF-735DA;DN200 | 带电磁气阀，阀芯转动灵活，关死后不得漏水，抗冲击能力强 | 只 | 2 | JB/T6376-2005 | 管加工厂部 | 2022-08-11
28 | 7101800224 | 液控快开快闭偏心半球阀 | DYQ740H(X)-150-1.6 | DN300；P=1.6Mpa | 只 | 1 |  | 720厂部 | 2022-07-27
29 | 7101800055 | 高压球阀 | BKH-20S-1123 |  | 只 | 20 | GB/T9065.2-2010 | 720厂部 | 2022-08-11
30 | 7101800229 | 不锈钢球阀 | Q41F-16p-100 | DN100；压力1.6MPa； 浮动直通式，氟塑料；手动，法兰连接 | 只 | 15 | GB/T12224-1989 | 720厂部 | 2022-07-27
31 | 7101600197 | 气力输灰气动耐磨合金陶瓷阀DN200 | GLS-HG20-200B2 | 公称通径：200MM,公称压力1.0-2.5MPa,，阀体铸钢陶瓷，阀板双面全陶瓷耐磨，侧阀座和阀门接触面为耐磨陶瓷材料 . | 台 | 2 |  | 烧结 | 2022-06-27
32 | 7101600064 | 手动蝶阀 | D7A1X-10 | DN65 | 只 | 10 | DL/T746-2001 | 340热轧 | 2022-08-11
33 | 7101600143 | 手动蝶阀 | D7A1X-10 | DN80 | 只 | 10 | DL/T746-2001 | 340热轧 | 2022-08-11
34 | 7101600096 | 气动蝶阀 | D641F-16C | DN200 | 只 | 5 | GB/T8100-2006 | 219厂部 | 2022-08-11
35 | 7101800055 | 高压球阀 | BKH-20S-1123 |  | 只 | 10 | GB/T9065.2-2010 | 89热轧 | 2022-08-11
36 | 7101800053 | 高压球阀 | BKH-16S-1123 |  | 只 | 10 | GB/T12230-2005 | 89热轧 | 2022-08-11
37 | 7102000040 | 止回阀 | H41H-16-80 |  | 只 | 2 |  | 89油管热处理 | 2022-08-11
38 | 7101600124 | 微型气动调节阀 | Q64674-G16C100-25 |  | 只 | 1 | GB/T12237-2007 | 720厂部 | 2022-08-11
39 | 5501500007 | 气动陶瓷出料阀 | SZ674TC | 公称通径DN80MM，公称压力PN1.0-2.5MPa，铸钢衬陶瓷，双作用，质保3年 | 个 | 1 | GB/T12237-2007 | 炼钢厂部 | 2022-08-11
40 | 6600300073 | 不锈钢德标三片式球阀 | LSQF-D-S-10-25; | 配进口防爆开关及气缸;介质:氧气 | 只 | 1 | GB/T12237-2007 | 炼钢厂部 | 2022-08-11
41 | 6600300072 | 不锈钢德标三片式球阀 | LSQF-D-S-10-20; | 配进口防爆开关及气缸;介质:氧气 | 只 | 1 | GB/T 4213-1992 | 炼钢厂部 | 2022-08-11
42 | 7101800120 | 三片式不锈钢球阀 | Q311F-25P-40 | 不锈钢手动球阀 浮动直通式 氟塑料 压力2.5mpa DN40 | 只 | 180 |  | 炼钢厂部 | 2022-08-11
43 | 7101800274 | 法兰不锈钢硬密封球阀 | Q41W-16R-100 | DN100；L=278mm | 只 | 1 | JB/T6376-2005 | 高炉 | 2022-07-28