## 一、开标一览表
（一）开标一览表
项目名称：2022年10月机械备件采购项目 项目编号：HGCGD22131
序号 | 资材编号 | 资材名称 | 规格描述 | 技术参数 | 单位 | 数量 | 执行标准 | 申请部门 | 交货期 | 含税单价（元） | 生产厂家 | 备注
1 | 5712300126 | 气动活塞双偏心球面硬密封调节蝶阀 | HB2414-E12222K | PN0.6MPa | 只 | 1 | GB/T4213-1993 | 720厂部 | 2022-12-27
2 | 6600300017 | 气动活塞调节(切断)蝶阀 | HB2416-16 912158 DN100 WCB 带全套附件 | DN100 PN0.6MPa | 套 | 1 | GB/T4213-1992 | 720厂部 | 2022-12-27
3 | 7502500099 | 离心通风机 | 9-28;5.6A | 30Kw;右旋0° | 台 | 2 | GB/T13274-1991 | 炼钢厂部 | 2022-12-27
4 | 5707700036 | 切管机 进刀油缸总成 | QGB1130 | 铸件 | 台 | 1 | 审核图纸 | 219厂部 | 2022-12-27
5 | 5501700003 | 堆取料机;斗轮机构轴承座 | D223A-11.0 | ZG35 孔径50，轴向孔距145，径向孔距530，座低平面与孔中心线夹角5°侧端盖带注油孔M10 | 件 | 2 |  | 原料工段 | 2022-12-27
6 | 5712400006 | 42100带锯机 右导向爪装配 | G42100B-04300-04302 |  | 套 | 2 |  | 720厂部 | 2022-12-27
7 | 5712400010 | 42100带锯机 左导向爪装配 | G42100B-04300-04301 |  | 套 | 2 |  | 720厂部 | 2022-12-27
8 | 5501400007 | 烧结;成品仓振动给料机 | QZS-80-130F 不带电机；面宽800mm，长1300mm | 铆焊 | 台 | 4 | JB/T8096-2013 | 烧结 | 2022-12-27
9 | 7100300398 | 气动换向阀 | MN1H-5/3G-D-3-C | 3-10bar:FESTO | 只 | 4 | FESTO | 180厂部 | 2022-12-27
10 | 7502400138 | 机床切削液专用混配器 | Master Mix M-10 | 配比浓度0%~20%，流量38升/分，进水口1/2英寸，出水口3/4英寸，水压：2bar~4bar | 套 | 2 | Q/MT 005-2016 | 管加工厂部 | 2022-12-27
11 | 6700200044 | 冲击试验机 硫化氢减压阀 R11LG-EGG-00-00 | R11LG-EGG-00-00 |  | 只 | 1 | JB/T10365-2002 | 检验检测中心 | 2022-12-27
12 | 7001200343 | 高压泵连杆 | 3D-250-0102 |  | 根 | 4 |  | 219厂部 | 2022-12-27
13 | 7101600032 | 气动控制阀门 | D376XE74 |  | 只 | 2 | JB/T6375-1992 | 180厂部 | 2022-12-27
14 | 7101600191 | 气动控制阀门 | D376XE75 | DN200 | 台 | 2 | ISO5211 | 180厂部 | 2022-12-27
15 | 6600300106 | 气动控制阀 | FV-302B;600S;100A*100A | Pn0.6MPa;CV=278;行程90度;KOSO | 台 | 2 | GB/T4213-2008 | 720厂部 | 2022-12-27
16 | 5722600094 | 带锯床导向臂 | G4250/70; | 材料ZG310-570； 重量28kg; | 对 | 4 | JB/T8853-1999 | 管加工厂部 | 2022-12-27
17 | 5400300008 | 煤气冷凝水排水器 | SDLT-4000-100 | Q235 GB6222 | 台 | 2 | GB6222 | 高辅工段 | 2022-12-27
18 | 5712300125 | 气动活塞双偏心密封调节(切断)蝶阀 | HB2412 | DN150 WCB 气开 流量系数1300 | 只 | 1 | GB/T4213-1992 | 340热轧 | 2022-12-27
19 | 7200400080 | 带锯机;夹紧油缸;G4250/85 | G4250/85 | 压力等级：25MPa；采用进口密封；连接螺栓12.9级 | 台 | 3 | JB/T11588-2013 | 管加工厂部 | 2022-12-27
20 | 5300300383 | GKIC0262机车 喷油泵 | 6240ZJ | S=20mm | 只 | 8 |  | 物流中心 | 2022-12-27
21 | 5701600053 | 预热式烧嘴换热器 | SINMAX2M/C545 | 60kW | 只 | 3 |  | 89厂部 | 2022-12-27
22 | 5701600056 | 预热式烧嘴陶瓷燃烧室 | SINMAX2M/C545 |  | 只 | 4 | GB/T21944.4-2009 | 89厂部 | 2022-12-27
23 | 5701600036 | 燃气式高温陶瓷管二 | * | L=200mm | 根 | 4 |  | 89厂部 | 2022-12-27
24 | 5701600038 | 燃气式高温陶瓷管三 | * | L=300mm | 根 | 24 |  | 89厂部 | 2022-12-27
25 | 5705300024 | G4240X50卧式带锯床；可移动夹紧虎钳 | 滚珠丝杆横移距离200mm，夹钳夹持长度420mm。中心高230mm。 | 滚珠丝杆横移距离200mm，夹钳夹持长度420mm。中心高230mm。G4240X50带锯机使用，与其原尺寸及结构保持一致。 | 套 | 1 |  | 检验检测中心 | 2022-12-27
26 | 5602600067 | 事故割炬 | SG-II | 图号QGJ-22;L=2400mm | 把 | 4 | GB5108-1985 | 炼钢厂部 | 2022-12-27
27 | 4000300241 | 轴承座 | HX110(GB/T2563-2007);轴承座材质ZG270-500； | 带铜瓦；润滑油口M10*1； | 套 | 10 | 审核图纸 | 管加工厂部 | 2022-12-27
28 | 5501400034 | 烧结;A2筛筛板(二) | HBS2050(TTHBS-450-1)-b | 上层棒条直径16mm，长度270mm，间距25mm；下层棒条直径16mm，长度320mm，间距16mm；棒条材质HBZL-5CrSiV；棒条布置角度16° | 件 | 1 |  | 烧结 | 2022-12-27
29 | 5501400035 | 烧结;A3筛筛板(三) | HBS2050(TTHBS-450-1)-c | 上层棒条直径9mm，长度260mm，间距6mm；下层棒条直径7mm，长度210mm，间距4mm；棒条材质HBZL-5CrSiV；棒条布置角度15° | 件 | 1 |  | 烧结 | 2022-12-27
30 | 5501400036 | 烧结;A1筛筛板(一) | HBS2050(TTHBS-450-1)-a | 上层棒条直径16mm，长度270mm，间距16mm；下层棒条直径13mm，长度320mm，间距12mm；棒条材质HBZL-5CrSiV；棒条布置角度18° | 件 | 1 |  | 烧结 | 2022-12-27
31 | 5712000134 | 直线导轨滑块 | JSA-LG45KL | 滚动轴承座材质：: 轴承钢;装配后组合尺寸：H:62mm、W:37.5mm;滑块尺寸:120*51*15*25*10 | 块 | 10 | GB/T4250 | 340热轧 | 2022-12-27
32 | 5000300123 | SEW减速器 | M3PSF70，i=50，输入输出轴双轴伸，输入功率：N=132KW，输入转速：n=1480r/min，带散热风扇 | 运行功率132KW，使用系数2.29，传动比1:48.7384，重量1676KG，转速1480/30.4r/min | 台 | 2 | JB/T8853-1999 | 高辅工段 | 2022-12-27
33 | 7101600218 | 气动开关蝶阀 | Z011-A-PN16-DN300 | 阀体材质:球墨铸铁GGG-40;阀板材质;不锈钢1.4408;阀杠材质;2Cr13;阀座密件;EPDM;连接方式;对夹;阀板工作压力;16bar | 只 | 3 | GB/T8100-2006 | 炼钢厂部 | 2022-12-27
34 | 5712300132 | 气动活塞双偏心硬密封调节切断蝶阀 | HB2414 | DN300 304 流量系数5100 | 只 | 1 |  | 340热轧 | 2022-12-27
35 | 5600300010 | 90t电炉;EBT出钢机构 | * |  | 套 | 1 | 受控图纸 | 炼钢厂部 | 2023-02-10
36 | 5500300110 | 全封闭型钢制拖链架 | TLE125Ⅲ-250x300x5200 | 250x300x5200 材质：铝合金组件 | 套 | 1 | JB/T12471-2015 | 高炉 | 2022-12-27
37 | 7502400141 | 加药搅拌轴及叶轮 | 750-32 | 搅拌轴：304不锈钢材质，直径32mm,长度：1200mm，实心；三叶叶轮：不锈钢材质，内孔Φ32mm，外直径Φ750mm，厚度6mm | 套 | 2 |  | 340热轧 | 2022-12-27
38 | 5719700002 | PP袋式污水过滤袋 | 180*810-150微米--2号； | 过滤精度：150μm；过滤面积：0.5㎡；最大流量：40m3/h ；袋口固定环：镀锌钢圈 | 只 | 50 | GB12625-1990 | 管加工厂部 | 2023-01-26
39 | 7102600084 | 电动调节阀 | RXDF-1v | 公称压力：1.6MPa，通径50mm，阀体材质：ZG230-450,滤芯材质OCr 18Ni 9,带配套电动执行机构 | 台 | 1 | TS-2743018-2022 | 能源厂部 | 2022-12-27
40 | 5501200134 | 柔性翻板式新型双层卸灰装置 | JYXF300×1800 | "驱动方式：下阀板分别由单个独立液压缸驱动；液压站（含滤油器+缓冲装置）：电机功率：2.2KW 厂家：节能高效电机 油泵：康百世齿轮泵 ；密封件材质：橡胶软密封（耐温200℃）；工作压力：16Kpa～20Kpa；物料堆重比：2.2t/m3；漏风率：≤0.05%" | 套 | 2 | 审核图纸 | 烧结 | 2022-12-27
41 | 5603200033 | 布袋 | D120*4402 | 纤维;玄武岩/PI;克重>750g/m2;厚度1.2mm;透气量6m3/m2/min@12.5mmH20;后处理;PTFE乳液浸渍处理 | 条 | 166 | GB12625-1990 | 炼钢厂部 | 2022-12-27
注：1、投标报价含税，税率13% 2、生产厂家要求全称填写准确无误
投标人： （盖单位章）
法定代表人或其委托代理人： （签字或盖章）
日 期： 年 月 日

## 二、商务 技术偏离表
（二）商务/技术偏离表
项目名称：2022年10月机械备件采购项目 项目编号：HGCGD22131
偏离类型 | 序号 | 招标内容 | 偏离内容
商务偏离
技术偏离
注：1、如商务无偏离则在偏离内容填写”无”。如有偏离先按序号和招标内容有序对应填写，后在偏离内容栏中按序号顺序填写准确清楚。 2、如技术无偏离则在偏离内容填写”无”。如有偏离先按序号和招标内容（物料描述、标准、交货期等内容）有序对应填写，后在偏离内容栏中按对应序号顺序填写准确清楚。
投标人： （盖单位章）
法定代表人或其委托代理人： （签字或盖章）
日 期： 年 月 日

## Sheet1
注：1、投标报价含税，税率13% 2、生产厂家要求全称填写准确无误
投标人： （盖单位章）
法定代表人或其委托代理人： （签字或盖章）
日 期： 年 月 日