## 一、开标一览表
（一）开标一览表
项目名称：2022年10月电气备件采购项目 项目编号：HGCGD22133
序号 | 资材编号 | 资材名称 | 规格描述 | 技术参数 | 执行标准 | 单位 | 数量 | 申请部门 | 交货期 | 含税单价（元） | 生产厂家
1 | 6200200205 | 变频器 | 20G11NC072JA0NNNNN 37Kw PowerFIex755 | 进线电压：3相 380V-480VAC 额定功率37KW 重载功率30KW 额定电流72A |  | 台 | 2 | 管加工厂部 | 2023-01-10
2 | 6200200055 | 变频器 | 20BC011A3AYNANCO 5.5Kw/4Kw AB E0.967X | E0.969X | E0.967X | 台 | 1 | 高炉 | 2023-01-10
3 | 6400400036 | 绝对编码器 | CEV65M-01460 ELECTRONIC GMBH | 输出方式: （绝对式}：工作电压: 11-27vDC：防护等级(IP66)：Nr 1358438 | DIN 32878-1993 | 只 | 2 | 180厂部 | 2023-01-10
4 | 6600300020 | 阀门定位器 | YT-1000RDM132SOO | 输入信号4-20mA 供气压力 1.4-7.0kgf/c㎡cm 工作温度 -20-70℃ 双作用 | GB/T9248-1999 | 只 | 4 | 管加工厂部 | 2023-01-10
5 | 6400200026 | 反光镜 | SW50 1000131 | 高温反射器，玻璃，可旋紧：直径 50 mm：运行环境温度≤ +300 ℃ | DIN EN 61757-1-2013 | 块 | 8 | 340热轧 | 2023-01-10
6 | 6100300268 | 分闸线圈 | ZN5 | DC220V,线径0.31mm，匝数3660， | GB/T14048 | 个 | 5 | 能源厂部 | 2023-01-10
7 | 6100400164 | 电位器 | WX03-4.7K |  | GB/T 11210-1989 | 只 | 20 | 管加工厂部 | 2023-01-10
8 | 6400400052 | 主轴编码器 | IRS660-1024-826 | IEC 61131-3 | IEC 61131-3 | 只 | 2 | 管加工厂部 | 2023-01-10
9 | 6300500046 | 安全继电器 | PNOZ XV3 30SEC | 24VDC |  | 块 | 1 | 340热轧 | 2023-01-10
10 | 6100500380 | 时间继电器 | H3YN-2 TIMER | AC200-230V ;50/60HZ;8针 | GB14048.5 | 只 | 20 | 180厂部 | 2023-01-10
11 | 6400400122 | 编码器 | GHU9-30//5G39//1024G//3R | 增量型编码器;UB:+9～30V,脉冲数1024 HTL;IP67;法国艾迪克 | EN 60947-5-2 | 只 | 1 | 炼钢厂部 | 2023-01-10
12 | 6100600260 | 熔断器 | NGT1;1000V,100A | 1000V,100A | IEC269;GB13539 | 个 | 6 | 720厂部 | 2023-01-10
13 | 6600200123 | 阀门定位器 | EPA814 | 输入 4-20mA/DC，气源:8Kgf/cm2 8Bar 最大120Psi 800KPa | JB/T8219-2000 | 只 | 4 | 219厂部 | 2023-01-10
14 | 6400600504 | 超声波传感器 | UM30-13111 | 工作电压12-30VDC ;模拟输出4-20mA；感应距离30-1300mm; 防护等级(IP67) 5针M12插头 | DIN EN 62365-2010 | 只 | 3 | 180厂部 | 2023-01-10
15 | 5300300359 | GK1C机车 空气压缩机直流电机 | ZTP-82 | 110V 238A | JB/T2785-2010 | 台 | 1 | 物流中心 | 2023-01-10
16 | 6100900050 | 控制柜 | 2000*800*800;标准 |  |  | 台 | 2 | 340热轧 | 2023-01-10
17 | 6400200087 | 光电开关 | V2R-1200DP | 电源：DC10-30V 10%；检测距离：0.01-12M；电流：35mA以下；环境温度：-25-55℃；品牌：日本奥普士 | JB/T 6475-1992 | 个 | 30 | 340热轧 | 2023-01-10
18 | 6600300046 | 全电子式电动执行器 | LSDZ-2000 | 电源220VAC输出4-20mA 反馈4-20mA 动作时间50S 转角90度 输出力矩2000N.m | JB/T8219-1999 | 台 | 1 | 炼铁厂部 | 2023-01-10
19 | 6300400027 | 电源模块 | 1756-PA72/C AB | 输入电压额定值120/220VAC 100W 输出5.1VDC/10.0A,24VDC/2.8A,3.3VDC/4.0A,1.2VDC/1.5A 标准IEC61508 | IEC61508 | 块 | 5 | 219厂部 | 2023-01-10
20 | 6300100046 | 处理器 | 1756-L61 AB | 标准IEC61508 | IEC61508 | 块 | 1 | 89油管车丝委外 | 2023-01-10
21 | 6200200391 | 软起动器 | 150-B240NBDB AB 升级为150-F251NBD | 输入电压3AC 380V 功率250Kw 允许电动机最大电流435A | IEC947 | 台 | 1 | 89热轧 | 2023-01-10
22 | 6600100242 | 专用电池 | 数显游标卡尺专用电池 |  | GB/T 4844.1-1995 | 瓶 | 20 | 180厂部 | 2023-01-10
23 | 6400600419 | 激光测距仪 | OSM160-RPL40PN6L | 电源16-30VDC/max200mA:测量范围0.2-40m:精度±2mm:重复精度0.3mm;测量输出时间2ms:分辨率可调整:profibus预设1mm,SSI预设0.1mm | IEC 60947-5-1 | 台 | 1 | 炼钢厂部 | 2023-01-10
24 | 4100400212 | 耐热套管 | FDA-1 | 25mm | FDA标准 | 米 | 100 | 炼钢厂部 | 2023-01-10
25 | 6400400132 | 绝对值编码器 | CEV65M-27010 ;TR | steps：4096；Revolution:4096；Pinout：2293A;Interface：SSI;Supply Voltage：11-27V;带金属防护外壳 | 符合标准DIN EN 61000-6-4，DIN EN 61000-6-2 | 台 | 1 | 219厂部 | 2023-01-10
26 | 6400400019 | 绝对编码器 | CEV115M TR D-78647 | 绝对值型 金属外壳 外形尺寸115mm 侧向12针插头连接 SSI输出 Nr.CEV115-10021 Sn:0012 11-27vdc Pruif Nr.1300743 08063 符合标准DIN EN 61000-6-4，DIN EN 61000-6-2 | D-78647 | 只 | 1 | 219厂部 | 2023-01-10
27 | 6200300015 | 平波电抗器 | 500Kw 700A 575V 5mH 1000HZ | 500Kw 700A 575V 5mH 1000HZ | GB/T1094.6-2011 | 台 | 1 | 89油管车丝委外 | 2023-01-10
28 | 5300300719 | 机车用车载台话筒 | ZTD-8型 |  |  | 只 | 6 | 物流中心 | 2023-01-10
29 | 6300600080 | 直流电源 | BPS2501R2 | INPUT:SHORT AC100/120V 50/60HZ 6.0A OPEN AC 200/240V 50/60HZ 3.0A OUTPUT:DC 250V 1.2A | IEC61509 | 台 | 1 | 89油管车丝委外 | 2023-01-10
30 | 6300600078 | 喷码机主控板 | PMC-PJ1A | IC4-2216-J主控板 | IEC61509 | 块 | 1 | 89油管车丝委外 | 2023-01-10
31 | 6200100035 | 直流调速装置 | DCM-CON70-V 0 | 四相限控制 带profibus-dp通讯板 小装置控制大功率晶闸管整流装置 带励磁控制单元220V,39A 晶闸管主回路直流输出电压DC850V 额定输出直流电流3162A，直流电机带编码器速度反馈，可弱磁升速。 |  | 套 | 1 | 219厂部 | 2023-01-10
32 | 4100500083 | 空气开关 | CM1-225H/3300； | 250A | GB/T 6170-2000 | 只 | 5 | 管加工厂部 | 2023-01-10
33 | 5300100969 | 天车超重限载器套件 | QCX-M-5t+5t（带双传感器及8寸大屏显示器） | 带2个5t传感器及8寸显示屏； | GB14048 | 套 | 2 | 89油管车丝委外 | 2023-01-10
34 | 6100700022 | 电流互感器 | HDC-800F | 800A,4V | GB1208-2006 | 只 | 2 | 炼钢厂部 | 2023-01-10
35 | 6200100095 | 变频器 | MD480T18.5GB | 功率18.5Kw;输入3PH AC 380-480V 49.5A 50Hz;输出3PH AC 0-480V 37.0A 0-500Hz | EN61800-3 | 台 | 1 | 炼钢厂部 | 2023-01-10
36 | 6400600511 | 磁致伸缩线性位移传感器 | KYDM-LGS-GC0355J-TS | 电源:24VDC, 输出:4-20mA,防护等级:IP65，量程：355mm;精度：0.05%F.S | GB/T14048 | 套 | 3 | 炼铁厂部 | 2023-01-10
37 | 6400600510 | 磁致伸缩线性位移传感器 | HT-SGLBDM241260KOS | 电源:24VDC, 输出:4-20mA,防护等级:IP65，量程：260mm;精度：0.05%F.S | GB/T28857-2012 | 套 | 2 | 炼铁厂部 | 2023-01-10
38 | 6100900132 | 10KV成套高压开关柜 | KYN28A-12 | 1、采用南自线路保护装置（ PSL641UX）；2、真空断路器采用库柏耐吉（VN3-12/2500-31.5），额定电流：2500A，短路断电流：31.5kA；3、屏柜操控装置：DN6700/HS2/X/DC220/Z；4、操作电源：直流220V；5、电流互感器：LZZBJ15-10，变比2500/5A，0.2/0.5/10p10/10p20，户内；6、三相电子式多功能电能表，DSSD331长沙威胜；7、氧化锌避雷器：HY5WS-17/50；8、母线套管3只（100*10的双铜排）；9、提供并现场制作搭接母线主铜排（100*10*2）；10、提供与VN3-12/2500断路器转运小车1台 | GB 3906-2006 | 台 | 1 | 能源厂部 | 2023-01-10
39 | 6400600509 | 位移传感器 | RHM0260MD701S2G1100 | MTS R系列SSI；带定位磁环、附件及10m电缆 | GB/T 28857-2012 | 只 | 1 | 720厂部 | 2023-01-10
40 | 6600200846 | 无功补偿控制器 | JKW1A-12 | 无功功率补偿柜用，12路输出，线包供电电压AC220/380v，带LED显示,具备手自动切换功能，A\B相测压，C相测电流，原厂家温州清华电子工程有限公司，生产编号081205287102 | DL-T597-1996 | 台 | 6 | 720厂部 | 2023-01-10
41 | 6100500413 | 热过载继电器 | TGR36-32 | AC-15;lth:5A;Ue:380V;le:0.47A;脱扣级别：10A;厂家：浙江天正电气股份有限公司 | GB/T 14048.4 | 个 | 3 | 340热轧 | 2023-01-10
42 | 6100900133 | 无线遥控开关器控制箱 | 380V 4KW | 工作电压：380V;有效距离：3000米;额定功率：4KW;频率:35HZ;开关箱带无线遥控发送、接收器一套，控制器一个，断路器一个，接触器一个，保护器一个；带手动+遥控两种模式,缺相保护、过载保护、短路保护功能 | JB/T8219-1999 | 个 | 5 | 340热轧 | 2023-01-10
43 | 6200200159 | 变频器 | 20BC105A0AYNANC0 E0.967X | 55Kw 105A 400VAC AB | E0.967X | 台 | 1 | 炼铁厂部 | 2023-03-12
44 | 6200200215 | 变频器 | 20BC037A3AYNANCO 18.5Kw/15Kw AB |  | GB/Z22720.2-2013 | 台 | 1 | 炼铁厂部 | 2023-03-12
45 | 6200200875 | 伺服驱动器 | A06B-6140-H006 | 输入：200-240V ~26A 50Hz/60Hz ；输出：283-339V~6.8KW | EN50178 UL508C | 块 | 1 | 检验检测中心 | 2023-01-10
46 | 6200200876 | 伺服驱动器 | A06B-6117-H304 | 输入：283-339V ~9.5KW；输出：240V；输出电流：L axis 6.5A，M axis 6.5A ，N axis 13A | EN50178 UL508C | 块 | 1 | 检验检测中心 | 2023-01-10
47 | 6100300292 | 马达保护器 | GV3P40 | 30-40A | IEC60947-2 | 个 | 1 | 检验检测中心 | 2023-01-10
48 | 6300300050 | 同步模块 | 1757-SRM B F/W REV2.22 AB |  | JB/T4333-2013 | 块 | 2 | 炼铁厂部 | 2023-01-10
49 | 6400600498 | 位移传感器 | RH5MA0620M01R031A100 | MTS公司产品，R系列模拟量，带定位磁环、附件及3mPVC电缆，电压24VDC，输出电流4－20MA |  | 只 | 1 | 219厂部 | 2023-01-10
50 | 6400500033 | 探伤机 荧光磁粉 | 1KG/瓶 | HLY-20 附合格证 | GB/T15822.2-2005 | 瓶 | 200 | 管加工厂部 | 2023-01-11
注：1、投标报价含税，税率13% 2、生产厂家要求全称填写准确无误
投标人： （盖单位章）
法定代表人或其委托代理人： （签字或盖章）
日 期： 年 月 日

## 二、商务 技术偏离表
（二）商务/技术偏离表
项目名称：2022年10月电气备件采购项目 项目编号：HGCGD22133
偏离类型 | 序号 | 招标内容 | 偏离内容
商务偏离
技术偏离
注：1、如商务无偏离则在偏离内容填写”无”。如有偏离先按序号和招标内容有序对应填写，后在偏离内容栏中按序号顺序填写准确清楚。 2、如技术无偏离则在偏离内容填写”无”。如有偏离先按序号和招标内容（物料描述、标准、交货期等内容）有序对应填写，后在偏离内容栏中按对应序号顺序填写准确清楚。
投标人： （盖单位章）
法定代表人或其委托代理人： （签字或盖章）
日 期： 年 月 日

## Sheet1
注：1、投标报价含税，税率13% 2、生产厂家要求全称填写准确无误
投标人： （盖单位章）
法定代表人或其委托代理人： （签字或盖章）
日 期： 年 月 日