## 一、开标一览表
（一）开标一览表
项目名称：2023年3月液压缸公开招标采购项目 项目编号：HGJY-G2023020
序号 | 资材编号 | 资材名称 | 规格型号 | 技术参数 | 单位 | 数量 | 交货时间 | 使用部门 | 含税单价(元) | 生产厂家
1 | 5900100005 | 平面磨床横向油缸 | 行程大于1100mm | 行程大于1100mm；适用于MQ7140-GM卧轴矩台平面磨床 | 台 | 2 | 2023-05-30 | 检验检测中心
2 | 5900100006 | 可移动夹紧虎钳油缸 | 90*400 | 90*400；用于G4240/50卧式带锯床 | 个 | 2 | 2023-05-30 | 检验检测中心
3 | 7201300023 | 液压缸 | Z0224.13.02.01.00 | 压力等级：25MPa 采用进口密封 连接螺栓12.9级 | 台 | 2 | 2023-05-30 | 219厂部
4 | 7200400108 | 夹具液压缸 | HSGK-50-130 | 缸径 D=50，杆径28; 工作压力：P=18Mp;工作行程：S=130 | 套 | 2 | 2023-05-30 | 89油管热处理
5 | 7200600198 | 液压油缸(二) | 02680014DR5005ME013-21 | 32Kg：参照图纸技术要求 | 件 | 5 | 2023-05-30 | 89热轧
6 | 7200600197 | 液压油缸(一) | 02680014DR5005ME013-12 | 20Kg：参照图纸技术要求 | 件 | 4 | 2023-05-30 | 89热轧
7 | 7200100346 | 液压缸 | 02680014DR5005ME035-41 | 按CD250B50/36-235A10/01CADMA标准制造，带防尘罩 | 台 | 2 | 2023-05-30 | 89热轧
8 | 7200100053 | 液压缸 | CD250B125/70-125A10/02CADMA | 压力等级：25MPa 采用进口密封 连接螺栓12.9级 | 台 | 2 | 2023-05-30 | 219厂部
9 | 7201300033 | 液压缸耳环 | GAK22 |  | 件 | 8 | 2023-05-30 | 管加工厂部
10 | 7200600044 | 炉盖提升缸 | 140/80-470 | 缸径Φ140,杆径Φ80,行程470 工作环境温度-20℃~70℃ 工作压力15MPa,试验压力25MPa 活塞及活塞杆采用V型组合耐高温密封 工作介质水乙二醇液压油 | 台 | 1 | 2023-05-30 | 炼钢厂部
11 | 7200600226 | 钢包加盖横移液压缸（三) | 90/60-800 | 缸径Φ90,杆径Φ60,行程800;工作环境温度≤200℃;工作压力25MPa;试验压力31.5MPa;活塞及活塞杆采用V型组合密封;工作介质水乙二醇液压油;配GAS50耳环;图号:GBJG-HGL-02-4 | 台 | 1 | 2023-05-30 | 炼钢厂部
12 | 7200600032 | 浇注液压缸 | 90/45-115 | 配进口密封 缸径Φ100,杆径Φ50,行程170 工作环境温度-20℃~120℃ 工作压力20MPa,试验压力30MPa 活塞及活塞杆采用V型组合耐高温密封 工作介质水乙二醇液压油 | 台 | 3 | 2023-05-30 | 炼钢厂部
13 | 7201300017 | 液压缸 三位活塞杆 | WG10525-03 | 42CrMn | 件 | 6 | 2023-05-30 | 340热轧
14 | 7200600111 | 液压缸 | PBA03CL00000 63/45-125 | 缸径Φ63,杆径Φ45,行程125 工作环境温度-20℃~70℃ 工作压力15MPa,试验压力18MPa 活塞及活塞杆采用V型组合密封 | 台 | 4 | 2023-05-30 | 340热轧
15 | 7200100276 | 液压缸; | PBA03CN00000;80/56-225 | 缸径Φ80,杆径Φ56,行程225 工作环境温度-20℃~70℃ 工作压力16MPa,试验压力20MPa 活塞密封为格莱圈，活塞杆采用V型组合密封 | 台 | 3 | 2023-05-30 | 340热轧
16 | 7200400001 | C型转子翻车机摘钩液压缸 | HSGL01-40/20-1101-80/305 | 带耳环，密封材质：聚氨酯+丁晴橡胶，工作压力25MPa | 台 | 2 | 2023-05-30 | 原料工段
17 | 7200100056 | 液压缸 | CD250B63/36-25A10/02CGDMA | 缸径Φ63,杆径Φ36,行程25 工作环境温度-20℃~70℃ 工作压力15MPa,试验压力18MPa 活塞及活塞杆采用V型组合密封 | 台 | 1 | 2023-05-30 | 340热轧
18 | 7200600228 | 液压缸 | Z0745.04.03.03G | 100/70-1185;耐压等级25MPA；耐高温；带GAS50耳环。 | 台 | 2 | 2023-05-30 | 180厂部
19 | 7200200037 | 液压缸 | 02690005DR5006ME044-9 | CD250E100/56-135A10/01CGDMA L10=269 额定压力25MPa JB/T 5000 | 台 | 1 | 2023-05-30 | 180热轧
20 | 7200200058 | 液压缸 | YG63/35-25 | 额定压力25MPa JB/T 5000 | 台 | 1 | 2023-05-30 | 180热轧
21 | 7200600151 | 液压缸 | 268.23SB0081-17;CD250B125/90-200A10/01CADMA+GAS60改; | 耐30兆帕高压，密封为进口件，位移传感器灵敏度不得有误，带耳环GAS60 | 台 | 1 | 2023-05-30 | 180管加工热处理
22 | 7200100420 | 液压缸 | CD250E100/56-280A10/01CADMA;L10=385;配耳环GAS50(带锁紧螺钉) | 带GAS50球铰耳环. L10=385； | 台 | 2 | 2023-05-30 | 180管加工热处理
23 | 7200100086 | 液压缸 | CD250E100-56-320B10-01CADMT | L10=380 额定压力25MPa JB/T 5000 | 台 | 2 | 2023-05-30 | 180管加工热处理
24 | 7200100277 | 液压缸 | CD250E63/45-1000A10/02CADMA L10=260 | 压力等级：25MPa,采用进口密封，连接螺栓12.9级，带球铰耳环 | 台 | 2 | 2023-06-30 | 720厂部
25 | 7200400027 | 液压缸 | CD250B50/36-340A10/011CADMAC02 |  | 台 | 3 | 2023-06-30 | 340管加工热处理
26 | 7200400025 | 液压缸 | CD250B50/28-325A10/02CGDMA | 06.457-6 | 台 | 2 | 2023-06-30 | 340管加工热处理
27 | 7200100206 | 液压缸 | CD250E100/56-340A10/01CADMA; | L10=405，压力21MPa | 个 | 1 | 2023-07-30 | 340管加工热处理
28 | 7200100216 | 液压缸 | CD250A50/36-200A10/01CADMA |  | 台 | 4 | 2023-07-13 | 180管加工热处理
29 | 7200100366 | 液压缸 | CD250B125/70-25010/01CADMA | 活塞密封：DAS组合密封圈125*100*25.4*6.35 | 台 | 2 | 2023-04-30 | 219厂部
30 | 7200100445 | 液压缸 | CDH1MP5/80/56/705.0A11B1CSDBWW 活塞杆与耳环整体制作 |  | 台 | 2 | 2023-04-30 | 720厂部
31 | 7200400055 | 液压缸 | CD250B100/70-345A10/011CADMAC02 |  | 台 | 2 | 2023-07-30 | 89油管热处理
32 | 7200400076 | 液压缸 | CD250E125/70-340A10/01CADMA370 |  | 台 | 1 | 2023-07-30 | 340管加工热处理
33 | 7200500047 | 液压缸 | Z0224.12.03.01 80/56-205 进口密封 | 压力等级：25MPa 采用进口密封 连接螺栓12.9级 | 台 | 3 | 2023-07-30 | 219厂部
34 | 7200500082 | 液压缸 | YG100X200HL-00 | 缸径100mm，耐压等级20MPa | 件 | 2 | 2023-05-29 | 180管加工水压
35 | 7200500086 | 液压缸 | CDH1MP5/50/36/175A1/B1NAE*WW | 缸径：50；杆径36；行程：175；带耳环 | 台 | 10 | 2023-04-30 | 180热轧
36 | 7200600015 | 包盖旋转缸 | 80-56-595 | 缸径Φ80,杆径Φ56,行程595 工作环境温度-20℃~140℃ 工作压力25MPa,试验压力32.5MPa 活塞及活塞杆采用V型组合耐高温密封 伸缩防护套耐温150度 工作介质聚酯抗燃液压油 | 台 | 2 | 2023-06-13 | 炼钢厂部
37 | 7200600081 | 液压缸 | 2500.080.278-1 80/56-225 | 缸径Φ80,杆径Φ56,行程225 工作环境温度-20℃~70℃ 工作压力15MPa,试验压力18MPa 活塞及活塞杆采用V型组合密封 | 台 | 2 | 2023-07-30 | 340热轧
38 | 7200600095 | 液压缸 | HSGK01-100/55E*400 | 缸径Φ100,杆径Φ55,行程400 工作环境温度-20℃~70℃ 工作压力15MPa,试验压力18MPa 活塞及活塞杆采用V型组合密封 | 台 | 1 | 2023-07-30 | 340热轧
39 | 7200600135 | 引锭杆存放液压缸 | 125/70-490 | 96Kg | 台 | 2 | 2023-07-30 | 炼钢厂部
40 | 7200600150 | 中间辊道液压缸 | 63/45-1000 | 进口密封 中间铰接式油缸 缸径Φ63,杆径Φ45,行程1000 工作环境温度-20℃~140℃ 工作压力14MPa,试验压力21MPa 活塞及活塞杆采用V型组合密封 伸缩防护套耐温150度 工作介质水乙二醇液压油 | 台 | 2 | 2023-07-30 | 炼钢厂部
41 | 7200600162 | 液压缸 | HYZ02345 | 直径90/80-130 | 台 | 3 | 2023-07-30 | 89热轧
42 | 7200600191 | 液压缸; | WG11471改;1.MFL.009.00;63/36-650 | 缸径Φ63,杆径Φ36,行程650 工作环境温度-20℃~70℃ 工作压力16MPa,试验压力20MPa 活塞密封为TPM248185-63*47*18.3*6.4，活塞杆采用格莱圈和U型密封 | 台 | 2 | 2023-07-30 | 340热轧
43 | 7200600192 | 液压缸; | WG11470改;1.MFL.010.00;63/36-650 | 缸径Φ63,杆径Φ36,行程650 工作环境温度-20℃~70℃ 工作压力16MPa,试验压力20MPa 活塞密封为TPM248185-63*47*18.3*6.4，活塞杆采用格莱圈和U型密封 | 台 | 2 | 2023-07-30 | 340热轧
44 | 7200600206 | 液压缸 | YF0176-23P | CD250E50/36-220A10/01CADMA;L10=200,带与位移传感器953AC40230MXXSX相配的磁环；不带传感器 | 台 | 3 | 2023-05-30 | 89热轧
45 | 7200600207 | 液压缸 | PB16Y000G | 缸径80杆径56行程234压力等级25MPa | 台 | 2 | 2023-06-13 | 89热轧
46 | 7200600213 | 水冷式液压缸 | 125/90-380 | 中间铰接式;带水冷外壳;带缓冲;工作环境温度-20℃~150℃;工作压力15MPa;试验压力25MPa;活塞及活塞杆采用V型组合密封;工作介质聚酯抗燃液压油;附图 | 台 | 2 | 2023-04-30 | 炼钢厂部
47 | 7200600215 | 液压缸组件 | Z0202.03.02.03.00g1-7 | 油缸CD250E80/56-115A10/01CGDMA;L10=200;带耳环、铜套、碰块等附件 | 台 | 2 | 2023-05-30 | 89热轧
48 | 7201300014 | 液压缸球铰耳环 | CGAK35 |  | 件 | 10 | 2023-06-13 | 180热轧
49 | 7201300030 | 水平夹液压缸活塞杆1 | HM-CG63/36-650-1 |  | 件 | 10 | 2023-06-13 | 340热轧
50 | 7201300031 | 水平夹液压缸6活塞杆2 | HM-CG63/36-650-2 |  | 件 | 10 | 2023-06-13 | 340热轧
51 | 7201300032 | 水平夹液压缸活塞杆 | HM-CG63/36-650-3 |  | 件 | 10 | 2023-06-13 | 340热轧
52 | 7201300057 | 液压缸球铰耳环 | GAS90 |  | 件 | 2 | 2023-06-13 | 340管加工热处理
53 | 7501800047 | 液压缸耳环 | GAK80 | 带80关节轴承 | 件 | 2 | 2023-04-30 | 340管加工热处理
54 | 7502000050 | 液压缸耳环 | GAK28 |  | 件 | 8 | 2023-06-13 | 89热轧
投标人： （盖单位公章）
法定代表人或其委托代理人： （签字或盖章）
日 期： 年 月 日

## 二、商务 技术偏离表
（二）商务/技术偏离表
项目名称：2023年3月液压缸公开招标采购项目 项目编号：HGJY-G2023020
偏离类型 | 序号 | 招标方要求内容 | 投标方偏离内容
商务偏离
技术偏离
注：1、如商务无偏离则在偏离内容单元格中填写”无”。如有偏离按序号和招标方要求内容有序对应填写，后将本单位偏离内容按序号顺序填写在一个单元格中。 2、如技术无偏离则在偏离内容单元格中填写”无”。如有偏离按序号和招标内容（规格描述、技术要求及标准、交货期等内容）有序对应填写，后将本单位偏离内容按序号顺序填写在一个单元格中。
投标人： （盖单位公章）
法定代表人或其委托代理人： （签字或盖章）
日 期： 年 月 日