## 一、开标一览表
（一）开标一览表
项目名称：2023年3月机械配件采购项目 项目编号：HGJY-G2023025
序号 | 资材编号 | 资材名称 | 规格描述 | 技术参数 | 单位 | 数量 | 执行标准 | 申请部门 | 交货期 | 含税单价（元） | 生产厂家 | 备注
1 | 7502500103 | 离心高温风机转子组 | Y6-30-11NO19.4F；1700.02转子组 | 含叶轮、轴、轴承、轴承座，总重1820Kg；叶轮工作温度120-260℃；正常使用寿命五年 | 套 | 1 | JB/T8689-1998 | 高辅工段 | 2023-04-29
2 | 7001200098 | 高压泵 泵底阀 | H42X-2.5 Q/12 | DN200 | 只 | 3 | Q/12 NJ3583-2001 | 340管加工热处理 | 2023-04-29
3 | 5501200082 | 烧结机17#、18#翻板阀；未部风箱翻板阀 | FF1400-00 |  | 套 | 1 | 审核图纸 | 烧结 | 2023-04-29
4 | 5719700002 | PP袋式污水过滤袋 | 180*810-150微米--2号； | 过滤精度：150μm；过滤面积：0.5㎡；最大流量：40m3/h ；袋口固定环：镀锌钢圈 | 只 | 50 | GB12625-1990 | 管加工厂部 | 2023-04-29
5 | 5501400007 | 烧结;成品仓振动给料机 | QZS-80-130F 不带电机；面宽800mm，长1300mm | 铆焊 | 台 | 4 | JB/T8096-2013 | 烧结 | 2023-04-29
6 | 7502400138 | 机床切削液专用混配器 | Master Mix M-10 | 配比浓度0%~20%，流量38升/分，进水口1/2英寸，出水口3/4英寸，水压：2bar~4bar | 套 | 2 | Q/MT 005-2016 | 管加工厂部 | 2023-04-29
7 | 7502400141 | 加药搅拌轴及叶轮 | 750-32 | 搅拌轴：304不锈钢材质，直径32mm,长度：1200mm，实心；三叶叶轮：不锈钢材质，内孔Φ32mm，外直径Φ750mm，厚度6mm | 套 | 2 |  | 能源厂部 | 2023-04-29
8 | 7001200297 | 五柱塞往复泵;柱塞 | 5XND-315-0203-D | 直径60;材质：锻38CrMoAl;原装厂家：成都西南水泵厂 | 件 | 5 | GB/T5015-2003 | 180管加工热处理 | 2023-04-29
9 | 7501300094 | 波纹膨胀节 | 复式通用型，DN1200 | DN1200，工作温度250℃；工作压力：0.1MPa；补偿量：轴向50mm，横向70mm；介质：煤气；波纹管材质316L | 件 | 1 | GB/T12777-1999 | 高炉 | 2023-04-29
10 | 7001200290 | 五柱塞往复泵;出水阀座 | 5XND-315-0106 | 材质：3Cr13;原装厂家：成都西南水泵厂 | 件 | 10 | GB/T5015-2003 | 180热轧 | 2023-04-29
11 | 7001200291 | 五柱塞往复泵;进水阀座 | 5XND-315-0104 | 材质：3Cr13;原装厂家：成都西南水泵厂 | 件 | 10 | GB/T5015-2003 | 180热轧 | 2023-04-29
12 | 7001200286 | 五柱塞往复泵;锥阀 | 5XND-315-0105 | 材质：3Cr13;原装厂家：成都西南水泵厂 | 件 | 20 | GB/T5015-2003 | 180热轧 | 2023-04-29
13 | 5500800015 | 旋风除尘输灰机 | DS100T-AZ | 16Mn DS100T-AZ 含机壳.轴.轴承座、带防爆电机、减速机、螺旋叶片(耐磨合金 厚度12mm).，电机型号YB3-200L-4,30KW,转速1470r/min,电机轴直径110 搅拌叶片采用高铬抗磨铸铁，硬度HRC≥50壳体采用16Mn优质板材焊接而成 板厚12mm，焊缝采用坡口焊接 搅拌轴采用40Cr轴头和厚壁缝钢管焊接制作，喷水管材质采用1Cr18Ni9Ti 金属构件等应进行除锈，内表面采用防锈底漆两道，外表面采用防锈底漆两道，面漆两道。 | 套 | 1 |  | 高炉 | 2023-05-15
14 | 5900100004 | 带锯机夹钳 | 行程大于800mm，挡板高大于600mm | 行程大于800mm，挡板高大于600mm，包含横梁，同步齿轮、齿条；适用于GB4280C双立柱卧式带锯床 | 套 | 1 | JB/T4318 | 检验检测中心 | 2023-04-29
15 | 7502100045 | SAE法兰焊接组件 | DSFS6002/1.4571 | 接管材质：不锈钢 | 只 | 15 | ISO7169-1998 | 89热轧 | 2023-04-29
16 | 7502100046 | SAE法兰焊接组件 | DSFS3003/1.4571 | 接管材质：不锈钢 | 只 | 10 | ISO7169-1999 | 89热轧 | 2023-04-29
17 | 5702000065 | 注水阀 | ZSF127H | 装配件，86kg | 件 | 1 | 审核图纸 | 89油管热处理 | 2023-04-28
18 | 7001600001 | 气动开关蝶阀 | Z011-A-10-400 | 对夹式;通径400;压力1MPa | 台 | 1 | GB/T8100-2006 | 炼钢厂部 | 2023-04-29
19 | 7101600204 | 气动开关蝶阀 | Z011-A-10-300 | 对夹式;通径300;压力1MPa | 台 | 1 | GB/T8100-2006 | 炼钢厂部 | 2023-04-29
20 | 5602600071 | 火焰切割机 | F274C068D-0 | 切割圆坯规格φ220-φ330 | 套 | 1 | 审核图纸 | 炼钢厂部 | 2023-05-29
21 | 7100300441 | 多功能水泵控制阀 | JD745X-25 | DN400,PN2.5Mpa，长度996mm，膜片疲劳弯曲：200万次无破损，最低动作压力：≤0.05MPa，缓闭时间：3 ～ 120S（可调节），水锤峰值：≤1.5倍水泵出口额定压力，水泵最高反转速度：≤1.2倍水泵额定转速，阻力损失：比旋启式止回阀减少约31%，阀体铸钢件，阀杆材质不锈钢1Cr18Ni9Ti2Gr13，主阀板座材质不锈钢，膜片材质金属网+天然橡胶 | 台 | 1 | CJ/T167-2002 | 高炉 | 2023-04-29
22 | 7001200345 | 五柱塞往复泵;连杆组套 | 5XND-315-0208 | 连杆和连杆盖组件，材质：锻45#;原装厂家：成都西南水泵厂 | 套 | 5 | GB/T5015-2003 | 340管加工热处理 | 2023-06-26
23 | 7001200346 | 五柱塞往复泵;十字头销 | 5XND-315-0206 | 材质：35CrMoA;原装厂家：成都西南水泵厂 | 根 | 5 | GB/T5015-2003 | 340管加工热处理 | 2023-06-26
24 | 7001200347 | 五柱塞往复泵;连杆衬套 | 5XND-315-0207 | 材质：ZCuSn10Pb1;原装厂家：成都西南水泵厂 | 只 | 5 | GB/T5015-2003 | 340管加工热处理 | 2023-06-26
25 | 7102000082 | U型弹止阀 | DZF4DN32-1 | "1、型号：DZF-3 DN25，组焊件，材质：Q235 2、钢球内孔与卡座内孔要求同心，钢球在插入喷枪时要检验是否滚动灵活，不能卡阻 3、法兰孔成90°方向" | 个 | 20 | 审核图纸 | 高炉 | 2023-04-27
26 | 7501300101 | 波纹管膨胀节 | SP-CS0702 | 三波波纹管，含法兰及拉杆，材质316L，厚度1.2mm，耐压0.4Mpa，带配套插销紧固件 | 套 | 1 | GB/T14525-1993 | 高炉 | 2023-05-12
27 | 5501200135 | 烧结机单辊破碎机;限矩型永磁耦合器 | YCX1-0090/8 | 最大转速/rpm;740;传递功率/kW;90;额定转矩/N.m;1161.5;外形尺寸/mm;Φ550×241;设备重量/kg;120 | 套 | 1 | Q/320192MGNT001-2018 | 烧结 | 2023-05-12
28 | 5501300058 | 环冷机;隔振型永磁耦合器 | YCL2-0015/6 | 最大转速/rpm;990;传递功率/kW;7.5;额定转矩/N.m;72.3;外形尺寸/mm;Φ330×93;设备重量/kg;50 | 套 | 2 | Q/320192MGNT001-2018 | 烧结 | 2023-04-29
29 | 5900100003 | 合金粒度检测过筛机 | KMHA-0202 | 入料粒度；≤0-75mm；筛面倾角：0-10°；处理量：30-40t/h；出料粒度：筛孔10-50mm；10*28；配电机2台型号：YZO50-6；4kw；380V；筛板材质：聚氨酯 | 台 | 2 |  | 物流中心 | 2023-04-29
30 | 4201700136 | 洗地吸干机 | SK50/50 | 额定功率980W，水箱容积50L清水/50L污水，电瓶持续工作时间：3-5小时，清洗宽度：51cm，吸水宽度：75cm，噪音：小于70db，最大爬坡度：5%，清洁效率：2200平米/h，最大喷水量：2.6L/min，净重：80kg，吸水电机功率：450W，刷盘电机功率：500W，最小转弯半径：75cm，行车方式：手推 | 台 | 1 | EN60335-2-72 | 检验检测中心 | 2023-04-29
31 | 7001200085 | 高压泵 液压缸 | APT245-105-S02-01-01-01 |  | 台 | 2 | JB/T10205-2000 | 管加工厂部 | 2023-04-29
注：1、投标报价含税，税率13% 2、生产厂家要求全称填写准确无误
投标人： （盖单位章）
法定代表人或其委托代理人： （签字或盖章）
日 期： 年 月 日

## 二、商务 技术偏离表
（二）商务/技术偏离表
项目名称：2023年3月机械配件采购项目 项目编号：HGJY-G2023025
偏离类型 | 序号 | 招标内容 | 偏离内容
商务偏离
技术偏离
注：1、如商务无偏离则在偏离内容填写”无”。如有偏离先按序号和招标内容有序对应填写，后在偏离内容栏中按序号顺序填写准确清楚。 2、如技术无偏离则在偏离内容填写”无”。如有偏离先按序号和招标内容（物料描述、标准、交货期等内容）有序对应填写，后在偏离内容栏中按对应序号顺序填写准确清楚。
投标人： （盖单位章）
法定代表人或其委托代理人： （签字或盖章）
日 期： 年 月 日

## Sheet1
注：1、投标报价含税，税率13% 2、生产厂家要求全称填写准确无误
投标人： （盖单位章）
法定代表人或其委托代理人： （签字或盖章）
日 期： 年 月 日