## 一、开标一览表
（一）开标一览表
项目名称：2023年7月机械备件采购项目 项目编号：HGJY-G2023115
序号 | 资材编号 | 资材名称 | 规格描述 | 技术参数 | 单位 | 数量 | 执行标准 | 申请部门 | 交货期 | 含税单价（元） | 生产厂家 | 备注
1 | 5900100004 | 带锯机夹钳 | 行程大于800mm，挡板高大于600mm | 行程大于800mm，挡板高大于600mm，包含横梁，同步齿轮、齿条；适用于GB4280C双立柱卧式带锯床 | 套 | 1 | JB/T4318 | 检验检测中心 | 2023-07-28
2 | 7001300004 | 清洗泵 | 型号：OD2N1-3X24 | 功率4KW；扬程216m | 台 | 1 | GB/T26135-2010 | 219厂部 | 2023-07-28
3 | 7502300063 | 不锈钢扇形喷嘴 | 70代码5.2MM孔径 | 4分外丝，孔径5.2毫米，角度65 | 个 | 150 | GB/T3098.6-2000 | 89热轧 | 2023-09-26
4 | 7101600238 | 双法兰蝶阀 | F012-K1 DN800 | 阀体材质:球墨铸铁GGG-40;阀板材质:不锈钢1.4408:阀杆材质:2Cr13:阀座密封材质:EPDM:连接方式:双法兰:法兰连接标准;EN1092 PN10:阀板工作压力:3bar:执行机构:EB20.1-SYD 双作用气功:限位开关:SBU 机械式:电磁阀;ASCO DC24V | 只 | 1 | EN 1092 | 炼钢厂部 | 2023-09-26
5 | 5500500034 | 离心通风机 | NGP300A | 540m3/h,全压2156Pa;电机0.75Kw;2900r/min | 台 | 1 | GB/T14048 | 高辅工段 | 2023-09-26
6 | 7001200011 | 高压泵 除磷环喷嘴紫铜垫 | * |  | 只 | 50 | JB/T9872-2000 | 340热轧 | 2023-09-26
7 | 7501300113 | 法兰式伸缩节 | DN150，介质：瓦斯灰，温度≤500℃ | 总长380，伸缩量±40，总行程340-420mm；设计额定压力PN16，短时上限压力PN25，瞬时上限压力PN40。额定耐温300度，上限温度500度；法兰连接，顶部法兰是DN150PN10，底部法兰是DN200PN16的。 | 件 | 2 | GB/T 12465-2017 | 高炉 | 2023-09-26
8 | 4200700104 | 拉丝机(自带拉丝轮) | SIN-FF-120×100 | 1.1400瓦可调速；二级齿轮传动，2.额定频率：50Hz; 额定电压：220V； 输入功率：1400W； 额定转速：693-3800r/min; 抛光轮尺寸：120×100mm | 台 | 10 | CNS 11155-1984 | 180热轧 | 2023-09-26
9 | 5400300039 | 双罐煤气冷凝水排水器 | XG－100L，带沉降过滤功能 | 介质：高炉煤气，工作压力：300Kpa，工作温度≤100℃，罐体材质Q235B，厚度12mm，小罐进口阀DN100PN16，小罐排污阀DN50PN25，大罐排水阀DN50PN25，大罐排污阀DN50PN25，阀门均为不锈钢球阀，做耐压试验，试验压力1Mpa无泄漏 | 套 | 1 | GB6222 | 高炉 | 2023-09-26
10 | 7501300111 | 方形法兰不锈钢补偿器 | 1400*980 | Pn1.0MPa;介质:高温煤气;工作温度：≤300℃;材质：316L;轴向位移69mm; | 套 | 1 | 审核图纸 | 高辅工段 | 2023-09-26
11 | 5501400037 | 烧结环保筛激振器 | HBZZ-40-6 | 单轴座式激振器，采用润滑脂润滑，轴承采用中美合资品牌TWB振动专用轴承，激振器轴的材料为40Cr，调质处理220HBW~250HBW；轴承型号：22216CA/W33 | 台 | 2 | GB11349.2-1989 | 烧结 | 2023-09-26
12 | 5501400034 | 烧结;A2筛筛板(二) | HBS2050(TTHBS-450-1)-b | 上层棒条直径16mm，长度270mm，间距25mm；下层棒条直径16mm，长度320mm，间距16mm；棒条材质HBZL-5CrSiV；棒条布置角度16° | 件 | 1 |  | 烧结 | 2023-09-26
13 | 5501400035 | 烧结;A3筛筛板(三) | HBS2050(TTHBS-450-1)-c | 上层棒条直径9mm，长度260mm，间距6mm；下层棒条直径7mm，长度210mm，间距4mm；棒条材质HBZL-5CrSiV；棒条布置角度15° | 件 | 1 |  | 烧结 | 2023-09-26
14 | 5501400036 | 烧结;A1筛筛板(一) | HBS2050(TTHBS-450-1)-a | 上层棒条直径16mm，长度270mm，间距16mm；下层棒条直径13mm，长度320mm，间距12mm；棒条材质HBZL-5CrSiV；棒条布置角度18° | 件 | 1 |  | 烧结 | 2023-09-26
15 | 5501600018 | 离线筛弹簧 | ASY0189F1 | 60SiMn GB13781-1992 | 只 | 12 | GB13781-1992 | 原料工段 | 2023-10-11
16 | 5501800031 | 全自动焦炭机械制球机筛片 | KX-01 |  | 件 | 1 | 审核图纸 | 炼铁厂部 | 2023-09-26
17 | 5400300027 | 低氮天燃气烧嘴 | SFSV 600N-300, 功率500KW | 嘴前压力在于5KPA | 套 | 2 | GB/T 35073-2018 | 180管加工热处理 | 2023-09-26
18 | 5400300028 | 低氮天燃气烧嘴 | SFSV 400N-300, 功率360KW | 嘴前压力在于5KPA | 套 | 2 | GB/T 35073-2018 | 180管加工热处理 | 2023-09-26
19 | 5400300029 | 低氮天燃气烧嘴 | SFSV 190N-250/185M | 功率180KW， 嘴前压力在于5KPA | 套 | 2 | GB/T 35073-2018 | 180管加工热处理 | 2023-09-26
20 | 5600500023 | 炉壁陶瓷碳枪芯 | HG45C-001 | 带DN40法兰;长1500mm | 件 | 30 | 审核图纸 | 炼钢厂部 | 2023-09-26
21 | 7101500103 | 电动阀门装置 | ADOK-40B | DN250;电源AC380V;环境温度-30℃~+80℃;频率50/60Hz;开闭时间30Sec;额定电流0.25A 扭矩400N·M | 台 | 5 | JB/T8219-1999 | 炼钢厂部 | 2023-09-26
22 | 6600300182 | 电动开关阀HV107 | DN40,PN25 | 公称压力：2.5MPa，通径40mm，温度197℃，阀体材质：ZG230-450,滤芯材质OCr 18Ni 9,带配套电动执行机构 | 台 | 1 | TS-2743018-2022 | 能源厂部 | 2023-09-26
23 | 6600300183 | 进气阀线性执行器 | T5110010 | "行程：0-160mm 电压：110V AC 反应时间；2-5s" | 个 | 1 | JB/T8219-1999 | 能源厂部 | 2023-09-26
24 | 7500300033 | 风冷换热器 | JD6-AC380V | 风机功率0.75Kw;风机电压AC380V;风叶直径500mm;工作压力15bar;流量180L/min;工作介质68#脂肪酸脂液压油;附外形尺寸图 | 台 | 4 | JB/T4715-1992 | 炼钢厂部 | 2023-09-26
25 | 5704000033 | 线性导轨滑座 | SHS55V2QZKKHHC1 | JB/T7940-1999 | 件 | 30 | JB/T7940-1999 | 180热轧 | 2023-09-26
26 | 5500500048 | 助燃空气燃烧阀 | DN1100，QZ741Y | 通径：φ1100，工作压力0.45Mpa，介质：热空气，工作温度≤450℃，启闭时间≤12S，启闭压差：10Kpa，泄漏率≤3%，明杆楔式单向闸板闸阀，阀体及密封面：铸钢件，密封面堆焊硬质合金，阀盖：铸钢件，阀板及密封面：铸钢件，密封面堆焊硬质合金，阀杆：304不锈钢，阀杆采用动、静双层密封，密封材料采用粉末冶金环的迷宫环组，紧固件为8.8级，法兰密封面采用包覆式金属密封圈2片，带甘油润滑装置、成套紧固件及液压缸 | 台 | 1 | "GB/T12238-2008 " | 高炉 | 2023-09-26
27 | 5500700004 | 复膜防静电滤袋 | 直径130*6000 | 材质：涤纶/涤纶防静电基布 克重：500g/m2,厚度：2.0mm,透气量15m3/m2.min,经向拉力：>1100N/5×20cm,纬向拉力：>1200N/5×20cm，经向伸长：<35%，纬向伸长<55%，使用温度：≤130℃. | 件 | 300 | HJ/T327-2006 | 高辅工段 | 2023-10-11
28 | 5502000011 | 低压脉冲袋式除尘器;骨架 | 直径124*5930 | 标准件 GB13871-1992 | 只 | 200 |  | 高辅工段 | 2023-09-26
注：1、投标报价含税，税率13% 2、生产厂家要求全称填写准确无误
投标人： （盖单位章）
法定代表人或其委托代理人： （签字或盖章）
日 期： 年 月 日

## 二、商务 技术偏离表
（二）商务/技术偏离表
项目名称：2023年7月机械备件采购项目 项目编号：HGJY-G2023115
偏离类型 | 序号 | 招标内容 | 偏离内容
商务偏离
技术偏离
注：1、如商务无偏离则在偏离内容填写”无”。如有偏离先按序号和招标内容有序对应填写，后在偏离内容栏中按序号顺序填写准确清楚。 2、如技术无偏离则在偏离内容填写”无”。如有偏离先按序号和招标内容（物料描述、标准、交货期等内容）有序对应填写，后在偏离内容栏中按对应序号顺序填写准确清楚。
投标人： （盖单位章）
法定代表人或其委托代理人： （签字或盖章）
日 期： 年 月 日