## 一、开标一览表
（一）开标一览表
项目名称：2023年7月电气备件采购项目 项目编号：HGJY-G2023118
序号 | 资材编号 | 资材名称 | 规格描述 | 技术参数 | 执行标准 | 单位 | 数量 | 申请部门 | 交货期 | 含税单价（元） | 生产厂家
1 | 6300100129 | CPU模块 | 1756-L81E | 1756-L81E | IEC61508 | 块 | 2 | 219厂部 | 2023-09-26
2 | 4100400055 | 电缆中间接头铜连接管 | * | T2紫铜 95mm2 | JB/T7435 | 只 | 50 | 219厂部 | 2023-09-26
3 | 6100900157 | 操作台 | 1000*800*780mm | 柜内PLC模块及导轨自供。 | 审核图纸 | 个 | 1 | 89油管车丝委外 | 2023-09-26
4 | 6000300263 | 穿孔机主电机冷却器 | GLSK-D15-2-250 | 换热功率250kW,风量123/s,水量35，进水温度35℃，出风温度40℃，工作水压0.1-0.4MPa,风机型号Y160M1-2/15kW 2台 | 审核图纸 | 台 | 2 | 89油管车丝委外 | 2023-09-26
5 | 6100900158 | 变频器柜 | MD880-01S-0673-4-SG-CT | 含变频器MD880-01S-0673-4-SG；进线断路器NSX800F TMD 800 3P3D F，熔断器HDLRT0-1000+熔芯 800A，制动单元MDBUN-200-T，EtherNet卡HETN-10，柜体GGD 800*2200*600 | EN61800-3 | 套 | 2 | 219厂部 | 2023-09-26
6 | 6100600035 | 熔断器 | RT28-32 2A |  |  | 只 | 4 | 能源厂部 | 2023-09-26
7 | 4100400156 | 铜接线鼻子 | C240-16 |  |  | 只 | 50 | 炼钢厂部 | 2023-09-26
8 | 6300700072 | 综合显示大屏 | BCD4P-AN2P-176 | VOITAGE:100-240VAC/50-60HZ | Q/IBRF7-2013 | 台 | 1 | 炼钢厂部 | 2023-09-26
9 | 6400400055 | 绝对编码器 | RSP02-58-13+12-3-B-W1-DS | Profibus-Dp总线型绝对值型多圈编码器 主体尺寸:φ58 安装方式:φ36夹紧法兰，轴长20MM 10-30VDC供电 圈数:4096/单圈位置数:8192 | IEC60947-5-1 | 只 | 3 | 720厂部 | 2023-09-26
10 | 6100500246 | 中间继电器 | K22E | AC220V |  | 只 | 20 | 炼钢厂部 | 2023-09-26
11 | 6400300245 | 接近开关 | JKL28-M4B3B | 电感式:金属外壳:M16圆柱型带螺纹:电源电压10...30VDC 200mA:检测距离2mm:三线制 pnp输出一常开:接插式:配M12标准插头线:油缸用:耐压500bar | GB/T 70.1-2000 | 只 | 10 | 炼钢厂部 | 2023-09-26
12 | 6000400014 | 电磁阀线圈 | 防水02-310122 DC24V |  | GB/T14048 | 只 | 2 | 340管加工热处理 | 2023-09-26
13 | 6200200899 | 制动电阻 | 3kW/18R | 配CS710-4T30GB变频器，电阻值:18R,制动功率:3kW | IEC61800 | 台 | 2 | 炼铁厂部 | 2023-09-26
14 | 6200200901 | HY多功能控制器 | HY505 | AC 220V |  | 台 | 1 | 炼铁厂部 | 2023-09-26
15 | 6400500911 | A/D板卡 | HK-6210-4 | 4路4-20mA，PCI插口 | GB/T26225-2010 | 个 | 1 | 炼铁厂部 | 2023-09-26
16 | 6000300253 | 多合一智能电动机转子控制器 | RSC1-M1-500R2-3 | 转子额定开路电压≤AC500v;用于三相交流电动机3段转子电阻器的控制 | GB/T3235-1999 | 台 | 1 | 炼钢厂部 | 2023-09-26
17 | 6100900145 | 多功能智能控制板 | MFCHARGE | 输入电压AC/DC110~245V;AO输出DC12V; 0~10V;DI输入;6输入;DO输出;6输出 | GB/T16261-1996 | 块 | 1 | 炼钢厂部 | 2023-09-26
18 | 6100900146 | 主控板 | MFMC-200 | 输入电压AC/DC;110~245V;AO输出DC12V; 0~10V;DI输入;12输入;DO输出：8输出 | GB/T16261-1996 | 块 | 1 | 炼钢厂部 | 2023-09-26
19 | 6100900147 | 智能脉冲控制板 | QLWKV3009 | 输入电压AC220V;输出;脉宽调制10路;AI输入;1路;DI输入;2路;DO输出;1路 | GB/T16261-1996 | 块 | 1 | 炼钢厂部 | 2023-09-26
20 | 6200100093 | 变频器 | MD480T37GB | 37KW | EN61800-3 | 台 | 3 | 720厂部 | 2023-09-26
21 | 6200200906 | 变频器 | C200-044 00135 A 5.5KW | I/P 380-480V, 50-60HZ , 3ph , 16.3A ;O/P 0-480V, 0-550HZ ,3ph ,13.5A;S/N:8978528025;By Control Techniques |  | 台 | 1 | 180热轧 | 2023-09-26
22 | 6400600541 | 频率变换器 | BD-F | 输入AC100V 45-55Hz 对应45-55Hz/DC 4-20mA辅助电源 DC24V 精度0.5 | JJG617-1996 | 块 | 1 | 炼铁厂部 | 2023-09-26
23 | 6400600542 | 电压变换器 | BD-AV | 输入AC100V 对应0-120V/DC 4-20mA 精度0.5 | JJG617-1996 | 块 | 1 | 炼铁厂部 | 2023-09-26
24 | 6400600543 | 功率因数变换器 | BD-PF | 输入AC100V 5A 对应0-1/DC 4-20mA 辅助电源 DC24V 精度0.5 | JJG617-1996 | 块 | 1 | 炼铁厂部 | 2023-09-26
25 | 6400600544 | 有功功率变换器 | BD-3P | 输入AC100V 5A P对应0-866W/DC 4-20mA 辅助电源AC/DC 85-265V 精度0.5 | JJG617-1996 | 块 | 1 | 炼铁厂部 | 2023-09-26
26 | 6400600545 | 无功功率变换器 | BD-3Q | 输入AC100V 5A Q对应0-866AVr/DC 4-20mA 辅助电源24V 精度0.6 | JJG617-1996 | 块 | 1 | 炼铁厂部 | 2023-09-26
27 | 6300700077 | 高压变频触摸屏控制器 | PECS41-L | 电源24VDC、500mA;通讯卡ABS-ETN10/100;冷却方式;风冷 | T/SCSKJQYLHH 08-2021 | 台 | 1 | 炼钢厂部 | 2023-09-26
28 | 6200200909 | 高压变频器功率单元 | 1200G15N | 输入电压3相690V/50HZ;输出电压0-690V | DL/T2033-2019 | 台 | 2 | 炼钢厂部 | 2023-09-26
29 | 6400600548 | 无线测温仪喇叭 | KZ-888CB-LB | 24VDC;材质塑料,15W | Q/CYKHL0003-2016 | 只 | 4 | 炼钢厂部 | 2023-09-26
30 | 6200200911 | 电流互感器 | LZX-10 | 600/5 0.5级 | GB1208-2006 | 台 | 2 | 能源厂部 | 2023-09-26
31 | 6100300303 | 触头盒 | 与JYN2-10Z高压开关柜配套 | 6000V 300A | JB/T3855-2008 | 个 | 6 | 能源厂部 | 2023-09-26
32 | 6100900159 | 水泵控制柜 | 600mm*400mm*1700mm | 星三角启动，控制75KW电机，屏柜面板配电流、电压表 | GB7251.1-2005 | 台 | 3 | 能源厂部 | 2023-09-26
33 | 6400600550 | 位移传感器 | KH10MS0285MLHR02A10 | 内置式，285mm量程，直出2米电缆，4-20mA，24VDV，IP67;重复精度正负0.001% 分辨率 0.0015% 外管耐压350Bar工作温度 -40℃ - +75℃ | GB/T28857-2012 | 只 | 4 | 720厂部 | 2023-09-26
34 | 6400600551 | 位移传感器 | KH10MS0660MLHR02A10 | 内置式，660mm量程，直出2米电缆，4-20mA，24VDV，IP67;重复精度正负0.001% 分辨率 0.0015% 外管耐压350Bar工作温度 -40℃ - +75℃ | GB/T28857-2012 | 只 | 2 | 720厂部 | 2023-09-26
35 | 6400600552 | 位移传感器 | KH10MS0355MLHR03A10 | 内置式，355mm量程，直出2米电缆，4-20mA，24VDC，IP67；重复精度正负0.001% 分辨率 0.0015% 外管耐压350Bar工作温度 -40℃ - +75℃ | GB/T28857-2012 | 只 | 3 | 720厂部 | 2023-09-26
36 | 6000300171 | 电机端动力电源航空插座 | 伺服1FT6系列电机电源插座;带针 | M40;6针;SIEMENS |  | 个 | 2 | 180热轧 | 2023-09-26
37 | 6300700002 | OP170B操作面板 | 6AV6 542-0BB15-2AXO 德国IEC61508 |  | 德国IEC61508 | 块 | 1 | 340热轧 | 2023-10-10
38 | 6000201084 | 高频电源冷却风机 | W2E250—HL06-01 | AC 230V 50Hz 0.66A 127W | JB/T10391-2002 | 台 | 10 | 炼铁厂部 | 2023-09-26
39 | 6100900160 | 变频控制柜 | 柜体尺寸：宽*深*高为800mm*600mm*2150mm; | 风机水泵负荷；每台变频器柜为2台功率为75Kw风机水泵提供动力；具体配置：2套进线电源开关；带配套进出线电抗器；2套变频器型号为：MD480T55G-PLUS（品牌为汇川）；变频器与AB公司Logix5000PLC通过EIP通讯卡进行通讯（型号：MD500-EN1）；供货方负责变频控制柜及与PLC的现场通讯调试 | GB/T12668.2-1989 | 套 | 3 | 340管加工热处理 | 2023-09-26
注：1、投标报价含税，税率13% ； 2、生产厂家要求全称填写准确无误 ； 3、每个单项只允许一个有效报价，须按此表顺序与格式填报，不得打乱报价顺序（未报价的行、列不得删除）
投标人： （盖单位章）
法定代表人或其委托代理人： （签字或盖章）
日 期： 年 月 日

## 二、商务 技术偏离表
（二）商务/技术偏离表
项目名称：2023年7月电气备件采购项目 项目编号：HGZB21
偏离类型 | 序号 | 招标内容 | 偏离内容
商务偏离
技术偏离
注：1、如商务无偏离则在偏离内容填写”无”。如有偏离先按序号和招标内容有序对应填写，后在偏离内容栏中按序号顺序填写准确清楚。 2、如技术无偏离则在偏离内容填写”无”。如有偏离先按序号和招标内容（物料描述、标准、交货期等内容）有序对应填写，后在偏离内容栏中按对应序号顺序填写准确清楚。
投标人： （盖单位章）
法定代表人或其委托代理人： （签字或盖章）
日 期： 年 月 日