## 一、开标一览表
（一）开标一览表
项目名称：2023年8月机械备件采购项目 项目编号：HGJY-G2023134
序号 | 资材编号 | 资材名称 | 规格描述 | 技术参数 | 单位 | 数量 | 执行标准 | 申请部门 | 交货期 | 含税单价（元） | 生产厂家 | 备注
1 | 5708000005 | 带锯机;夹紧装置滑座(油缸端);G4240/60 | * |  | 件 | 1 | JB/T4318.4-2002 | 219厂部 | 2023-10-26
2 | 5704000016 | 线性导轨 | LINEAR GUIDESHS55V2QZKKHHC1+1500LSF690143MFL |  | 件 | 2 |  | 180热轧 | 2023-10-26
3 | 5100100425 | 离心水泵六爪弹性圈 | IS100-65-200 | 外径110，内径50，六爪弹性水泵弹性体 | 只 | 10 | JB/T7511-1994 | 能源厂部 | 2023-10-26
4 | 6200100084 | 16夹头 | LD45(DJ)-010119 | 材质铬锆铜CrZrCu；重量0.72KG | 对 | 5 | 审核图纸 | 180热轧 | 2023-10-26
5 | 5711300039 | 紧定套 | H3144 | 组件 GB/T9160 1-93 | 套 | 5 | GB/T9160 | 340热轧 | 2023-10-11
6 | 7102200003 | 遥控浮球阀用浮球和导阀 | G1/2 |  | 台 | 2 | QB/T1199-1991 | 180管加工热处理 | 2023-09-26
7 | 5900100004 | 带锯机夹钳 | 行程大于800mm，挡板高大于600mm | 行程大于800mm，挡板高大于600mm，包含横梁，同步齿轮、齿条；适用于GB4280C双立柱卧式带锯床 | 套 | 1 | JB/T4318 | 检验检测中心 | 2023-10-26
8 | 6600400005 | 吸尘器 | 科乐C-0419,水过滤 干湿两用 |  | 台 | 1 | GB4706.1-1998 | 检验检测中心 | 2023-10-26
9 | 7001200011 | 高压泵 除磷环喷嘴紫铜垫 | * |  | 只 | 50 | JB/T9872-2000 | 340热轧 | 2023-10-26
10 | 5501400036 | 烧结;A1筛筛板(一) | HBS2050(TTHBS-450-1)-a | 上层棒条直径16mm，长度270mm，间距16mm；下层棒条直径13mm，长度320mm，间距12mm；棒条材质HBZL-5CrSiV；棒条布置角度18° | 件 | 1 |  | 烧结 | 2023-10-26
11 | 5501600018 | 离线筛弹簧 | ASY0189F1 | 60SiMn GB13781-1992 | 只 | 12 | GB13781-1992 | 原料工段 | 2023-10-11
12 | 5600500023 | 炉壁陶瓷碳枪芯 | HG45C-001 | 带DN40法兰;长1500mm | 件 | 30 | 审核图纸 | 炼钢厂部 | 2023-10-26
13 | 6000200375 | 轴流风机 | T35-14.2-4 | 固定式 不带支架 电机功率7.5Kw | 台 | 2 | GB/T13274-1991 | 炼钢厂部 | 2023-10-26
14 | 6600300183 | 进气阀线性执行器 | T5110010 | "行程：0-160mm 电压：110V AC 反应时间；2-5s" | 个 | 1 | JB/T8219-1999 | 能源厂部 | 2023-10-26
15 | 5704000033 | 线性导轨滑座 | SHS55V2QZKKHHC1 | JB/T7940-1999 | 件 | 30 | JB/T7940-1999 | 180热轧 | 2023-10-26
16 | 7502500043 | 轴流风机 | BSFT-300 | AC220V;0.55Kw;配10米风管手提式；防爆 | 台 | 1 | GB/T11800-2008 | 能源厂部 | 2023-10-11
17 | 5500300119 | （新）开口机送进装置 | SLYZ1000-0314 | 含送进马达；马达型号：6K-490； | 台 | 1 | JB/T12471-2015 | 高炉 | 2023-10-26
18 | 5501000069 | 槽上卸矿车 | K103Tr | 皮带宽度：1000mm；最大输送能力：600t/h；最高带速：2m/S；皮带托辊直径：Φ108；小车皮带斜面：12°；有打滑检测装置；有跑偏检测装置；有防堵料检测装置；蜗杆减速机型号：MNAT97-YEI11-4P-163.64-M3-B-270；总计重量约12吨 | 台 | 1 |  | 高辅工段 | 2023-09-11
19 | 5500700004 | 复膜防静电滤袋 | 直径130*6000 | 材质：涤纶/涤纶防静电基布 克重：500g/m2,厚度：2.0mm,透气量15m3/m2.min,经向拉力：>1100N/5×20cm,纬向拉力：>1200N/5×20cm，经向伸长：<35%，纬向伸长<55%，使用温度：≤130℃. | 件 | 300 | HJ/T327-2006 | 高辅工段 | 2023-10-11
20 | 5502000011 | 低压脉冲袋式除尘器;骨架 | 直径124*5930 | 标准件 GB13871-1992 | 只 | 200 |  | 高辅工段 | 2023-09-26
21 | 5501800024 | 整套圆盘（不含减速机） | PDX25HLS | 定量圆盘给料系统，盘面直径2500，硬齿面回转轴承QND900.25AZ，底架组装件,盘面及附属密封、管路螺栓等，不包括减速箱及减速箱润滑系统。 | 套 | 1 |  | 原料工段 | 2023-09-26
22 | 7101800253 | 三通球阀 | KH3K-DN32-SAE420-112A-L-06 | DN32;31.5MPa | 只 | 2 | GB/T9065.2-2010 | 检验检测中心 | 2023-09-26
23 | 7101800078 | 高压球阀 | BKH-10S-1123 |  | 只 | 8 | GB/T9065.2-2010 | 89热轧 | 2023-09-26
24 | 5300300877 | 软化水处理机 | DLSCLR2 | 2吨 | 台 | 1 | GB/T12688.2-1989 | 物流中心 | 2023-09-26
25 | 5603200031 | 布袋 | V350-4400;玄武复合 | 耐高温滤袋 | 条 | 250 | GB12625-1990 | 炼钢厂部 | 2023-09-26
26 | 7001500003 | 罗茨真空泵 | DDR40000（2030144） | 极限压力0.03Pa;抽速40000m3/h;转速Max3600r/min;功率37Kw;带电机 | 台 | 1 | Q/SOEU17-2007 | 炼钢厂部 | 2023-09-26
27 | 7101300021 | 对夹式蝶阀密封内衬 | 适用于Z011-A-PN6-DN350蝶阀 | 材质：EPDM | 件 | 1 | GB/T8100-2006 | 炼钢厂部 | 2023-09-26
28 | 7101300022 | 对夹式蝶阀密封内衬 | 适用于Z011-A-PN16-DN250蝶阀 | 材质：EPDM | 件 | 5 | GB/T8100-2006 | 炼钢厂部 | 2023-09-26
29 | 7101300023 | 对夹式蝶阀密封内衬 | 适用于Z011-A-PN16-DN300蝶阀 | 材质：EPDM | 件 | 1 | GB/T8100-2006 | 炼钢厂部 | 2023-09-26
30 | 7101300024 | 法兰蝶阀密封内衬 | 适用于F012-K1 DN800蝶阀 | 材质：EPDM | 件 | 2 | GB/T8100-2006 | 炼钢厂部 | 2023-09-11
31 | 7101600218 | 气动开关蝶阀 | Z011-A-PN16-DN300 | 阀体材质:球墨铸铁GGG-40;阀板材质;不锈钢1.4408;阀杠材质;2Cr13;阀座密件;EPDM;连接方式;对夹;阀板工作压力;16bar | 只 | 3 | GB/T8100-2006 | 炼钢厂部 | 2023-09-26
32 | 7501300120 | 复式轴向波纹补偿器 | FL600-2150 | DN600;PN0.25MPa;工作介质：高炉煤气；温度≤250℃;补偿器材质：INCOLOY825 ；两侧波纹管：3+3波，（三层波纹），每层厚度0.8mm，；内衬管表面有5mm厚陶瓷耐磨涂层。两侧波纹管+中间连接管；单侧补偿器长度300mm，一侧波纹管法兰连接，总长2150mm。 | 只 | 15 | GB/T12777-1999 | 高辅工段 | 2023-09-26
33 | 7501300121 | 大拉杆波纹补偿器 | FL1800-0.25-250-5150 | DN1800;PN0.25MPa;补偿量250mm；L=5150mm;介质：高炉煤气；工作温度≤250℃;补偿器材质：INCOLOY825；波纹管：3+3波，三层波纹成型，单层厚度δ≥0.8mm。 | 只 | 1 | GB/T12777-1999 | 高辅工段 | 2023-09-26
34 | 7502500114 | 酸雾净化塔配套风机 | LXBF4-4.5#-4BP | 聚丙烯防腐蚀离心风机；电机功率4KW AC380V，风量：2250-7470m3/H；风机风压：2001-1315Pa，安装方式：卧式，安装额定频率：50 Hz；冷却方式：IC411；防护等级：IP54；绝缘等级：F；环境温度：-15 ~ 40℃ | 台 | 1 | GB18613-2012 | 检验检测中心 | 2023-09-26
35 | 5400300040 | 3#线淬火炉均热段烧嘴 | BSPG125HLR | 150kw;功率调节比1:10；燃烧室：烧嘴砖：嘴前最低压力：3.5Kpa；燃气温度：常温；嘴前空气最低压力3.5Kpa；空气温度：约430℃ | 套 | 18 | 审核图纸 | 180管加工热处理 | 2023-10-26
36 | 5722600120 | 锯床导向臂 | 导向臂长535，上宽110，下宽75 | G4240/50锯床专用 | 台 | 2 | JB/T 4318.4-2002 | 180管加工热处理 | 2023-10-26
注：1、投标报价含税，税率13% 2、生产厂家要求全称填写准确无误
投标人： （盖单位章）
法定代表人或其委托代理人： （签字或盖章）
日 期： 年 月 日

## 二、商务 技术偏离表
（二）商务/技术偏离表
项目名称：2023年8月机械备件采购项目 项目编号：HGJY-G2023134
偏离类型 | 序号 | 招标内容 | 偏离内容
商务偏离
技术偏离
注：1、如商务无偏离则在偏离内容填写”无”。如有偏离先按序号和招标内容有序对应填写，后在偏离内容栏中按序号顺序填写准确清楚。 2、如技术无偏离则在偏离内容填写”无”。如有偏离先按序号和招标内容（物料描述、标准、交货期等内容）有序对应填写，后在偏离内容栏中按对应序号顺序填写准确清楚。
投标人： （盖单位章）
法定代表人或其委托代理人： （签字或盖章）
日 期： 年 月 日