## 一、开标一览表
（一）开标一览表
项目名称：2023年10月电气备件采购项目 项目编号：HGJY-G2023170
序号 | 资材编号 | 资材名称 | 规格描述 | 技术参数 | 执行标准 | 单位 | 数量 | 申请部门 | 交货期 | 含税单价（元） | 生产厂家
1 | 6400200107 | 光电开关（面积传感器） | A90-4N-R/E | 检测区域:80mm 最小检测目标：直径12mm 接收器与发射器之间安装距离：0.3--6米 响应时间：20ms 输出：NPN PNP各一 电源：DC24V 带极性保护 环境温度：-10--50℃ 电缆线长5米 | Q/3204BCK010-2013 | 套 | 5 | 219厂部 | 2023-12-27
2 | 6400600559 | 液位传感器 | G-NS-AM-K10 | 翻板式液位计NS10/25 AM-K10-SK166/1200配套液位传感器 | GB/T14048 | 件 | 2 | 89热轧 | 2023-12-27
3 | 6100200007 | 电动隔离开关 合闸机构 | 3DC1026-5E 德国IEC947 | 额定工作电压36KV 额定电流2000A 控制电压AC220V 辅助触点4NO+4NC | 德国IEC947 | 套 | 1 | 炼钢厂部 | 2023-12-27
4 | 6100300302 | 固定式断路器 | HD4s-40.5MX-1600A-25kA | 额定电压40.5KV;额定频率50Hz;额定电流1600A;3秒热稳定电流（有效值）25kA;额定动稳定电流（峰值）63kA;额定短路开断电流25kA;额定短路关合电流63kA;辅助电源电压;控制回路DC220V;储能电机DC220V;合闸时间55-67ms;分闸时间33-45ms;燃弧时间＜15ms;合闸弹跳时间≤2mS;机械循环寿命10000次;电气循环寿命符合E2级规定;ABB | GB1984-2001 | 台 | 1 | 炼钢厂部 | 2023-12-27
5 | 6200200942 | 水处理人机界面 | HMIGXU3500 | DC24V 5.4W Class2;带操作画面内容 | GB50252-2010 | 台 | 1 | 能源厂部 | 2023-12-27
6 | 7502500112 | 风机 | HD9F-FAN-560-560 | 输入3PAC380V | GB/T22712-2008 | 台 | 1 | 炼钢厂部 | 2023-12-27
7 | 7502500113 | 风机 | HD9FS-FAN-400A-400 | 输入3PAC380V | GB/T22712-2008 | 台 | 1 | 炼钢厂部 | 2023-12-27
8 | 6200200918 | 功率单元 | HD9MS-A069-0061-500000 | 输入3PAC690V;输出2PAC690V/0-50HZ;输出电流61A | DL/T2033-2019 | 台 | 1 | 炼钢厂部 | 2023-12-27
9 | 6200200919 | 功率单元 | HD9M-A069-0340-50000CT03 | 输入3PAC690V;输出2PAC690V/0-50HZ;输出电流340A | DL/T2033-2019 | 台 | 1 | 炼钢厂部 | 2023-12-27
10 | 6100300267 | 真空断路器手车 | 3AH4305-2Z/1250-31.5 | 额定电压40.5KV;额定电流1250A;额定短路开断电流31.5KA;额定短时耐受电流4S:31.5KA;1分钟工频耐受电压95KV;重量170kg;tk;3S;MADE IN GERMANY | 德国IEC947 | 台 | 1 | 炼钢厂部 | 2023-12-27
11 | 6400400174 | SSI隔离器 | HXEC-1002-SSI | 供电电源18-32VDC;100mA;输入输出型号类型SSI;信号保护：防雷、过流保护，信号箝位保护; 500Kbps; iCoupler磁隔离; 绝缘强度1500V AC/1min | EC1002 | 个 | 10 | 180热轧 | 2023-11-27
12 | 6400200024 | 光电开关 | WL24-2B240 |  | GB/T 18901.1-2002 | 只 | 5 | 89油管车丝委外 | 2023-12-27
13 | 4000200371 | AC36V工业插头 | 插头;CEE-012 ；电压等级36VAC， |  | GBT 11918-2014 | 个 | 15 | 720厂部 | 2023-10-28
14 | 4000200372 | AC36V工业插座 | 插座：CEE-312；16A；电压等级36VAC |  | GBT 11918-2014 | 个 | 50 | 720厂部 | 2023-10-28
15 | 4100400297 | 电缆中间接头铜连接管 | 35mm2 | T2紫铜,?铜接管长度67mm | JB/T7435 | 个 | 20 | 能源厂部 | 2023-11-27
16 | 4100500405 | 薄膜按键 | YX-WK/HFD 4*4 | 长11.2cm 宽8cm；PET银浆印刷线路；触点抖动时间小于5ms；金属弹片型；使用寿命50万次； | JB/T5405-91 | 个 | 2 | 检验检测中心 | 2023-11-12
17 | 4100700196 | 晶闸管 | MTC110A/2200V | 额定电流110A;耐压2200V | GB/T17761-2018 | 个 | 10 | 炼钢厂部 | 2023-11-12
18 | 6100200056 | 电动机操动机构 | CJ2-C | 主轴转角90度;电机功率0.37Kw;控制电压AC220V;操作时间4S;电机电压AC/DC220V;额定电流2.6A | JB/DQ2553-1989 | 台 | 1 | 炼钢厂部 | 2023-11-27
19 | 6100200057 | 电动机操作机构 | CJ6BW | 主轴转角90°;电机功率0.37Kw;控制电压DC220V;操作时间4S;电机电压AC380V;额定电流1.3A | GB755-2008 | 台 | 1 | 炼钢厂部 | 2023-11-27
20 | 6100200058 | 隔离开关 | GN2-35D/1250-31.5 | 额定电压35KV;额定电流1250A;热稳定电流31.5KA | GB/T6170-2000 | 台 | 1 | 炼钢厂部 | 2023-11-27
21 | 6100300308 | 真空断路器手车 | 3AH4305-2/1250-31.5 | 额定电压40.5KV;额定电流1250A;额定短路开断电流31.5KA;额定短时耐受电流3S:31.5KA;1分钟;Ud/Up95/195KV;额定操作顺序O-0.3S-CO-3min-CO | IEC62271-100 | 台 | 1 | 炼钢厂部 | 2023-11-27
22 | 6100400407 | 行车用（一体化无触点）正反转装置 | TDE-300A-3PJ-2N | 电源AC380V；无触点通断；正反转延时保护，缺相、过流保护；智能风扇散热，电流实时显示。 | GB14048.4-2003 | 只 | 1 | 物流中心 | 2023-11-27
23 | 6100500423 | 继电器 | DRI424024LD | 线圈电压DC24V | EN60204-1 | 只 | 20 | 炼钢厂部 | 2023-11-27
24 | 6100500424 | 继电器 | DRI424730LT | 线圈电压AC230V | EN60204-1 | 只 | 20 | 炼钢厂部 | 2023-11-27
25 | 6100800021 | 复合绝缘金属氧化物避雷器 | YH5WZ-51/134 | 系统额定电压35KV（rms）; 避雷器额定电压51KV（rms）; 标称放电电流5KA;下残压不大于134KV | GB11032 | 组 | 1 | 炼钢厂部 | 2023-11-27
26 | 6100800023 | 三相组合式过电压保护器 | RTB-Z-12.7KV/130 | 持续运行电压 12.7KV;出厂编号11020252 | JB/DQ2553-1989 | 台 | 1 | 180热轧 | 2023-11-27
27 | 6200200944 | 软启动器 | ATS48C17Q | 电源电压230-415V;额定功率90Kw;额定电流170A;防护等级IP00 | EN/IEC60947-4-2 | 台 | 1 | 炼钢厂部 | 2023-11-27
28 | 6300500277 | 双电源自动转换开关 | WATSG400/3M | Ue;AC50Hz;400V;Ie;400A;Uimp;8KV,Ui;1000V;Icw;17kA/ms;Icm;24kA | GB/T14048.11 | 只 | 1 | 炼钢厂部 | 2023-11-27
29 | 6300600071 | 手持式喷标机 | DRA280 | 字符高度：20 mm─48 mm，字符点阵：16点，标记颜色： 白色涂料，喷印字符种类：英文、汉文、数字等计算机能编辑的任意字符和图形，喷印大小写字母可直接喷印无须将其制作成特殊字符，标号方式： 点阵式 ７×５，1０×８、1２×８、1４×1０、1６×1２等多种，采用标准字体(GB标准)，字体（符）和大小可自由选择编辑。一组喷印内容字符个数不低于200个。能内存1000条，不同的喷印内容，能方便调出。字体美观、清楚。每组(条) 喷印内容的间距、位置和组数能任意选择， | SGS | 台 | 1 | 89包装 | 2023-11-27
30 | 6300700079 | 喷标控制柜电源 | C-16 P 25 | INPUT:176-264V/3.5A max,50/60Hz;OUTPUT:+250V,1.2A | JB/T8679-1998 | 个 | 4 | 340热轧 | 2023-10-28
31 | 6400400176 | 编码器 | 8.5821.1531.1024.9083 | 8~30VDC;40mA;S.Nr1116706011;kübler | DIN32878-1993 | 个 | 1 | 180热轧 | 2023-11-27
32 | 6400500924 | 交流电压变送器 | YDD-U | input;AC0V-100V;output;DC0V-10V;POWER;DC20V-60V | GB/T13978-1992 | 台 | 1 | 炼钢厂部 | 2023-11-27
33 | 6400600561 | 工业级激光测距传感器 | XW-DD3-E30-A | 信号4-20mA/RS232;量程0.05-30m | Q/RG2003-2013 | 台 | 1 | 炼钢厂部 | 2023-11-27
34 | 6400600562 | 位移传感器 | RHM2200S1PU02A01 | "内置式;有效行程2200mm;螺纹M18*1.5;航 空插头出线带2米欧标电缆;信号4-20毫安" | GB/T14048 | 台 | 1 | 炼钢厂部 | 2023-11-27
35 | 6400600563 | 位移传感器 | RHM0260S1DU02A01 | "内置式;有效行程260mm;螺纹M18*1.5;航 空插头出线带2米欧标电缆;信号4-20毫安" | GB/T14048 | 台 | 1 | 炼钢厂部 | 2023-11-27
36 | 6600300168 | 电动执行机构 | M8320 | 电机功率：0.46KW,额定电流：1.42A，电源电压：380V/3PH 50HZ,防护等级：IP67，力矩120NM，行程/速度：36rpm，连接F10 | JB/T8219-1999 | 台 | 1 | 能源厂部 | 2023-11-27
注：1、投标报价含税，税率13% 2、生产厂家要求全称填写准确无误
投标人： （盖单位章）
法定代表人或其委托代理人： （签字或盖章）
日 期： 年 月 日

## 二、商务 技术偏离表
（二）商务/技术偏离表
项目名称：2023年10月电气备件采购项目 项目编号：HGJY-G2023170
偏离类型 | 序号 | 招标内容 | 偏离内容
商务偏离
技术偏离
注：1、如商务无偏离则在偏离内容填写”无”。如有偏离先按序号和招标内容有序对应填写，后在偏离内容栏中按序号顺序填写准确清楚。 2、如技术无偏离则在偏离内容填写”无”。如有偏离先按序号和招标内容（物料描述、标准、交货期等内容）有序对应填写，后在偏离内容栏中按对应序号顺序填写准确清楚。
投标人： （盖单位章）
法定代表人或其委托代理人： （签字或盖章）
日 期： 年 月 日