## 一、开标一览表
（一）开标一览表
项目名称：2023年10月液压件采购项目 项目编号：HGJY-G2023171
序号 | 资材编号 | 资材名称 | 规格型号 | 技术参数 | 单位 | 执行标准 | 数量 | 交货时间 | 使用部门 | 含税单价(元) | 生产厂家 | 备注
1 | 7100200069 | 电磁阀 | G551B401;M0;Pmax10Bar | G551B401;M0;Pmax10Bar | 只 | JB/T57184-1994 | 2 | 2023-12-30 | 89油管车丝委外
2 | 7500400040 | 循环过滤器 | LFL BN/HC 662DN10D1.X/-L24V | LFL BN/HC 662DN10D1.X/-L24V 原厂家：上海菲思特 | 件 | GB/T20080-2006 | 1 | 2024-01-30 | 89油管车丝委外
3 | 5300300878 | GK1C机车：液力传动箱惰行泵 | GK1C-ZJ4014GY | 390KPa | 台 | JB/T2758-2010 | 2 | 2024-01-30 | 物流中心
4 | 5300300448 | GKIC机车 电控阀 | FKIBM |  | 只 | JB/T2785-2010 | 5 | 2023-12-30 | 物流中心
5 | 7000300047 | 齿轮泵 | GHP1-D-4-C0 | 流量：4m3/h；吸入口径：42mm；扬程：5m；排出口径：83mm | 台 | GB/T 10886-2006 GB/T 3216-2005 GB/T 11369-1989 | 1 | 2024-01-30 | 检验检测中心
6 | 7000300048 | 齿轮泵 | IPH-2B-5-11 | 排量5.24cm3/rev； 额定压力25MPa ； 最高使用压力30MPa ； 最高转速2000 ；最低转速600 | 台 | JB/T 7041-2006 JIS B8312-2002 | 1 | 2024-01-30 | 检验检测中心
7 | 6600400070 | 自力式减压阀 | VGBF80 DIN3380 | F40-3 调压阀 SGV80F40-3 ZV11602013 Pmax=4bar 工作温度-15℃--60℃。 | 只 |  | 1 | 2023-12-30 | 89厂部
8 | 7000200028 | 螺杆泵 | HSNH660-54-Y180L 51.96m3/h 1.0MPa 17.4Kw 不带电机 带联轴器 |  | 台 | GB/T10886-2002 | 1 | 2024-02-28 | 89热轧
9 | 7500700009 | 蓄能器安全阀组 | SAF32M12T330A-S309 | DN32,33MPa | 件 | ISO 4401 | 1 | 2024-02-28 | 89热轧
10 | 7100100208 | 蓄能器安全阀组 | SAF20M12T200A-S13 | DN20,33MPa | 件 | ISO 4401 | 1 | 2024-02-28 | 89热轧
11 | 7500600039 | 畜能器 | NXQA1-40/20 |  | 台 |  | 1 | 2024-02-28 | 89油管热处理
12 | 7500600041 | 蓄能器控制阀组 | AJS20CZ20/M60*2 | DN10 20MPa | 台 |  | 2 | 2024-02-28 | 89油管热处理
13 | 7000100059 | 液压泵 | HG1-40-01R-VPC | 最大压力31.5MPa,最大流量40.1cm3/rev | 台 | 厂家：SUNNY | 1 | 2024-02-28 | 89油管热处理
14 | 7100300452 | 方管带锯机直角单向阀 | AJ-HB10B | 额定压力31.5MPa 开启压力0.5bar 32通径 法兰连接 | 台 | JB/T10365-2002 | 2 | 2023-12-30 | 219厂部
15 | 7100800032 | 切管机液压阀台 | QGJ-2019-01 | 10通径阀块，4组阀接口，入口带压力调节装置，全进口液压阀、密封。 | 台 |  | 1 | 2024-02-28 | 219厂部
16 | 7000400020 | 油泵电机组 | WBZ2-25 |  | 台 | JB/T8680-2008 | 2 | 2024-02-28 | 219厂部
17 | 7100300440 | 电磁阀 | ZH-5 | DC：24V 带指示灯 | 只 | GB/T1723-1993 | 2 | 2023-12-30 | 219厂部
18 | 5300300879 | 机车柴油机排气波纹管夹箍套装 | GK1C-0324 | 直径138 | 只 | JB/T2785-2010 | 10 | 2023-12-30 | 物流中心
19 | 5300300880 | 机车柴油机增压器废气进口垫 | GK1C-0262 | 直径123，6孔，2件套. | 只 | JB/T2785-2010 | 20 | 2023-12-30 | 物流中心
20 | 5300300881 | 机车柴油机气缸盖排气垫 | GK1C-0325 | 6孔，内孔：124*93.5 | 只 | JB/T2785-2010 | 20 | 2023-12-30 | 物流中心
21 | 5300300872 | 驾驶室地板 | GK1C机车 | 六块一套，800X445，800X715，800X545X2，800X720，800X725 | 套 | JB/T2785-2010 | 2 | 2024-02-28 | 物流中心
22 | 5704200017 | 螺旋升降机 | SWL15-1AⅢ-650FZ;铸钢壳体 | 输出轴直径φ25,传动比23/3,JB/T8809-1998 | 台 |  | 1 | 2024-02-28 | 180热轧
23 | 7101100015 | 气源处理器 | AF60-10B-2-A | 气源接口大小：G1;最大压力:1.0Mpa;最大温度：60℃ | 台 | GB/T13927-1992 | 2 | 2023-12-30 | 能源厂部
24 | 7101100016 | 气源处理器 | AF40-04B-2-A | 气源接口大小：G1/2;最大压力:1.0Mpa;最大温度：60℃ | 台 | GB/T13927-1992 | 2 | 2023-12-30 | 能源厂部
25 | 7101100017 | 气源处理器 | AF50-06B-2-A | 气源接口大小：G3/4;最大压力:1.0Mpa;最大温度：60℃ | 台 | GB/T13927-1992 | 2 | 2023-12-30 | 能源厂部
26 | 7200700023 | 径向柱塞液压马达 | JMDG2-250B | 排量254ml/r ; 压力18MPa; 标准平键结构;轴径40: ziHYD | 台 | GB/T2347-1980 | 1 | 2023-12-30 | 340热轧
27 | 7000200039 | 螺杆泵 | SNH120R42U12.1W2 |  | 台 | GB/T10886-2002 | 1 | 2024-01-20 | 340热轧
28 | 7000300042 | 油泵电机组 | YBB-B32Y/YE2-90L-4 1.5kw | 含铝合金钟罩,尼龙套联轴器;摆线齿轮泵BB-B32Y;额定压力2.5MPa;转速1500r/min;流量32L/min;电机YE2-90L-4 B35 1.5kw | 套 | JB/T7041-2006 | 2 | 2024-01-20 | 340热轧
29 | 7200700028 | 液压马达 | 1QJM21-0.4 | 排量0.404L/r 额定压力16MPa | 台 | GB/T8100-2006 | 2 | 2024-01-20 | 340管加工热处理
30 | 7500500249 | 滤芯 | FX0850BNHC020 | 流量850L/min;过滤精度20μm | 个 | GB/T20080-2006 | 6 | 2024-01-20 | 高辅工段
31 | 7500700009 | 蓄能器安全阀组 | SAF32M12T330A-S309 | DN32,33MPa | 套 |  | 3 | 2024-01-20 | 炼钢厂部
32 | 7000700027 | 钢丝绳润滑装置 | MFR-GS-30 | 活塞直径Ф11mm;活塞行程2mm;油泵容量0.19cc;减速比1/105;单位出油距离92.3m 最大出油量2.0cc/1000m | 套 | JBZQ4736-2006 | 1 | 2024-01-20 | 炼钢厂部
33 | 7200700002 | 液压马达 | 02690005DR5004ME043-30 |  | 台 | 审核图纸 | 1 | 2024-01-20 | 180热轧
34 | 7200900064 | 重型气缸 | QGBZ-80-100-MP3 | 缸径80；行程100；带耳环。 | 台 | GB/T23252-2009 | 3 | 2024-01-20 | 180热轧
35 | 7500600055 | 蓄能器组 | Z0745.90.00.01 | 按图纸要求；含油路块、蓄能器、蓄能器控制阀组、油盆、阀台架及其它附件 | 台 | 审核图纸 | 3 | 2024-01-20 | 180热轧
36 | 6400600577 | 比例阀金属插头带接线20M | HY03-7P(6+PE)/PG13.5-20M | 用于MOOG7比例阀，线长20米，带屏蔽线 | 根 | ISO 4401 | 10 | 2024-01-20 | 180热轧
37 | 7000200004 | 螺杆泵 | GR55-SMT168-250L |  | 台 |  | 1 | 2024-01-20 | 180管加工热处理
38 | 7000200049 | 螺杆泵 | HSNH440-46;1.0MPa;25.8m3/h;9.08Kw;不带电机 | HSNH440-46;1.0MPa;25.8m3/h;9.08Kw | 台 | GB/T10886-2002 | 1 | 2024-01-20 | 180管加工热处理
39 | 炼钢技改备件 | 螺杆泵 | GR70SMT/16B800LRF2（带安全阀） | Q=440 L/min,P=1.0MPa北京海林柯 | 台 | GB/T10886-2002 | 1 | 2023-11-05 | 炼钢技改
40 |  | 单向阀 | CXDA-XCN | SUN | 只 | JB/T 10364-2002 | 5 | 2023-11-05 | 炼钢技改
41 |  | 泄压阀 | RDDA-LCN | SUN | 只 | JB/T2785-2010 | 6 | 2023-11-05 | 炼钢技改
42 |  | 高压球阀 | KHB-30SR | DN25;32MPa;24°锥密封不锈钢接头 | 只 | GB/T9065.2-2010 | 6 | 2023-11-05 | 炼钢技改
43 |  | 螺杆泵 | GR70SMT/16B560LRF2（带安全阀） | Q=298.5L/min，P=1.0MPa北京海林柯 | 台 | GB/T10886-2002 | 1 | 2023-11-05 | 炼钢技改
44 |  | 螺杆泵 | GR80SMT/16B1000LRF2 | Q=574.6L/min，P=1.0MPa北京海林柯 | 台 | GB/T10886-2002 | 1 | 2023-11-05 | 炼钢技改
注：1、投标报价含税，税率13% 2、 生产厂家要求全称填写准确无误 3、每个单项只允许一个有效报价，须按此表顺序与格式填报，不得打乱报价顺序（未报价的行、列不得删除）
投标人： （盖单位公章）
法定代表人或其委托代理人： （签字或盖章）
日 期： 年 月 日

## 二、偏离表
（二）商务/技术偏离表
项目名称：2023年10月液压件采购项目 项目编号：HGJY-G2023171
偏离类型 | 序号 | 招标方要求内容 | 投标方偏离内容
商务偏离
技术偏离
注：1、如商务无偏离则在偏离内容单元格中填写”无”。如有偏离按序号和招标方要求内容有序对应填写，后将本单位偏离内容按序号顺序填写在一个单元格中。 2、如技术无偏离则在偏离内容单元格中填写”无”。如有偏离按序号和招标内容（规格描述、技术要求及标准、交货期等内容）有序对应填写，后将本单位偏离内容按序号顺序填写在一个单元格中。
投标人： （盖单位公章）
法定代表人或其委托代理人： （签字或盖章）
日 期： 年 月 日