## 一、开标一览表
（一）开标一览表
项目名称：2023年10月液压缸采购项目 项目编号：HGJY-G2023172
序号 | 资材编号 | 资材名称 | 规格型号 | 技术参数 | 单位 | 执行标准 | 数量 | 交货时间 | 使用部门 | 含税单价(元) | 生产厂家 | 备注
1 | 7200600206 | 液压缸 | YF0176-23P | CD250E50/36-220A10/01CADMA;L10=200,带与位移传感器953AC40230MXXSX相配的磁环；不带传感器 | 台 | 审核图纸 | 3 | 2023-12-30 | 89热轧
2 | 7200600175 | 液压缸 | PB172000 | 140/70-500 | 台 | 审核图纸 | 2 | 2023-12-30 | 89热轧
3 | 5700300538 | 液压缸耳环;60 | Z0726.02.01.25改01.02 | 45锻钢 | 件 | 审核图纸 | 6 | 2023-12-30 | 89热轧
4 | 7200400095 | 液压缸 | 02680014DR5005ME011-6 | 50/36-220,压力25MPa | 只 | 审核图纸 | 2 | 2023-12-30 | 89热轧
5 | 7200400044 | 液压缸 | PBICM000 | 80/56-100; | 台 | 审核图纸 | 2 | 2023-12-30 | 89热轧
6 | 7200100089 | 液压缸 | CD250E125/70-250A10/02CADMA+GAS60 L10=370 | 压力等级：25MPa 采用进口密封 连接螺栓12.9级 | 台 | GB/T15622-2005 | 2 | 2023-12-30 | 89包装
7 | 7200500064 | 步进液压缸 | TYG-03.08 |  | 台 | GB/T8100-2006 | 1 | 2024-02-28 | 89油管热处理
8 | 7200100054 | 液压缸 | CD250B63/36-220A10/02CGDMA | 额定压力25MPa JB/T 5000 | 台 | GB5662-1985 | 1 | 2024-02-28 | 89油管热处理
9 | 7200100057 | 液压缸 | CD250B63/45-300B10/02CADMT | 压力等级：25MPa 采用进口密封 连接螺栓12.9级 | 台 | ISO 4401 | 1 | 2023-12-30 | 219厂部
10 | 7200100061 | 液压缸 | CD250B80/45-210A10/02CADM | 压力等级：25MPa 采用进口密封 连接螺栓12.9级 | 台 |  | 1 | 2023-12-30 | 219厂部
11 | 5721700016 | 液压缸 | YG80/45*230-F | 审核图纸 | 台 |  | 1 | 2023-12-30 | 340热轧
12 | 7200600116 | 液压缸 | PBA03D0400000 268.01SB0095-94 | 缸径Φ100,杆径Φ70,行程250 工作环境温度-20℃~70℃ 工作压力15MPa,试验压力18MPa 活塞及活塞杆采用V型组合密封 | 台 | JB/T10205-2000 | 4 | 2023-12-30 | 340热轧
13 | 7200100137 | 液压缸 | CDH1MP5/140/100-300A11/B1CMEMAW | 缸径Φ140,杆径Φ100,行程300 工作环境温度-20℃~70℃ 工作压力15MPa,试验压力18MPa 活塞及活塞杆采用V型组合密封 | 台 |  | 2 | 2023-12-30 | 340热轧
14 | 7200100016 | 液压缸 | CD250A100/70-180A10/02CADMA+GAS50 | 缸径Φ100,杆径Φ70,行程180 工作环境温度-20℃~70℃ 工作压力15MPa,试验压力18MPa 活塞采用PG型组合密封 活塞杆采用RS+USH型组合密封 | 台 | JB/T6376-2005 | 4 | 2023-12-30 | 340热轧
15 | 7200100442 | 液压缸 | CDH1MS2/220/140-350A1X/B1CADMAW | 缸径Φ220,杆径Φ140,行程350 工作环境温度-20℃~70℃ 工作压力15MPa,试验压力18MPa，活塞密格莱圈及活塞杆采用U型组合密封 | 台 |  | 2 | 2023-12-30 | 340热轧
16 | 7200100206 | 液压缸 | CD250E100/56-340A10/01CADMA; | L10=405，压力21MPa | 台 |  | 3 | 2023-12-30 | 340管加工热处理
17 | 7200600012 | 摆动液压缸 | UBFKD80-478度H |  | 台 | JB/T6376-2005 | 2 | 2023-12-30 | 340管加工热处理
18 | 7200200043 | 液压缸 | 02690017DR5004ME001-3 | WYX08CD250E63/45-1500.01DM 带GAS35耳环 带MTS 位移传感器 BTL5-E10-M1500-B-KA02额定压力25MPa JB/T 5000 | 台 | 审核图纸 | 1 | 2023-12-30 | 180热轧
19 | 7200200004 | 夹钳升降液压缸 | 02690017DR5004ME002-39 | 额定压力25MPa 实验压力32MPa JB/T 5000 | 台 | 审核图纸 | 1 | 2024-02-28 | 180热轧
20 | 7200200019 | 液压缸 | 02690005DR5004ME005-21 | CD250E125/90-410A10/01CGDMA 额定压力25MPa JB/T 5000 | 台 | 审核图纸 | 1 | 2023-12-30 | 180热轧
21 | 7200200064 | 液压缸 | Z0745.04.02.02.01G | CD250E80/56-115A10/02CGDMA L10=200 额定压力25MPa JB/T 5000 | 台 | 审核图纸 | 2 | 2023-12-30 | 180热轧
22 | 7200500024 | 液压缸 | 0107119-36.101 | 额定压力25MPa JB/T 5000 | 台 | 审核图纸 | 2 | 2023-12-30 | 180热轧
23 | 7200500035 | 液压缸 | DYG40X110A-00 | 额定压力25MPa JB/T 5000 | 台 | JB/T10205-2000 | 2 | 2023-12-30 | 180热轧
24 | 5722900049 | 液压缸 | CD250B60/43-290A10-01CADMA, 配GAS35型球铰耳环 | 行程290mm；配GAS35型球铰耳环 | 台 | JB/T10205-2000 | 2 | 2023-12-30 | 180管加工热处理
25 | 7200400025 | 液压缸 | CD250B50/28-325A10/02CGDMA | 06.457-6 | 台 | JB/T10205-2000 | 1 | 2023-12-30 | 180管加工水压
26 | 7200400033 | 液压缸 | YG80/45*200-S |  | 台 | JB/T10205-2000 | 4 | 2023-12-30 | 180管加工水压
27 | 5723600006 | 卡环油缸 | 07 201934-01.02.20 | 缸径50，杆径280，行程140，额定压力25MP，接头G1/2 | 台 | 审核图纸 | 2 | 2023-12-30 | 180管加工水压
28 | 7200100456 | 液压缸 | CDH2MF3/63/45/120A1XB1CHUMWW |  | 台 | JB/T10205-2000 | 2 | 2023-12-30 | 720厂部
29 | 7200600064 | 推坯液压缸 | Z0734.02.01.01 200/140-4500改 |  | 台 | 审核图纸 | 1 | 2024-02-28 | 720厂部
注：1、投标报价含税，税率13% 2、 生产厂家要求全称填写准确无误 3、每个单项只允许一个有效报价，须按此表顺序与格式填报，不得打乱报价顺序（未报价的行、列不得删除）
投标人： （盖单位公章）
法定代表人或其委托代理人： （签字或盖章）
日 期： 年 月 日

## 二、偏离表
（二）商务/技术偏离表
项目名称：2023年10月液压缸采购项目 项目编号：HGJY-G2023172
偏离类型 | 序号 | 招标方要求内容 | 投标方偏离内容
商务偏离
技术偏离
注：1、如商务无偏离则在偏离内容单元格中填写”无”。如有偏离按序号和招标方要求内容有序对应填写，后将本单位偏离内容按序号顺序填写在一个单元格中。 2、如技术无偏离则在偏离内容单元格中填写”无”。如有偏离按序号和招标内容（规格描述、技术要求及标准、交货期等内容）有序对应填写，后将本单位偏离内容按序号顺序填写在一个单元格中。
投标人： （盖单位公章）
法定代表人或其委托代理人： （签字或盖章）
日 期： 年 月 日