## 一、开标一览表
（一）开标一览表
项目名称：2023年10月钢材类物资采购项目 项目编号：HGJY-G2023174
标包号 | 资材编号 | 资材名称 | 规格描述 | 技术参数 | 单位 | 审批量 | 申请部门 | 期望交货期 | 含税单价(元) | 含税合价(元) | 生产厂家 | 备注
1 | 4400100007 | 槽钢 | 18#Q235 | Q235 | 吨 | 4.076 | 高炉 | 2023-11-30
| 4400100014 | 等边角钢 | 50*5Q235 |  | 吨 | 5 | 烧结 | 2023-11-30
| 4400100015 | 等边角钢 | 63*6Q235 |  | 吨 | 3 | 高辅工段 | 2023-11-30
| 4400100110 | 不锈钢等边角钢 | 80*8 |  | 吨 | 0.5 | 炼钢厂部 | 2023-11-30
| 4400100057 | H型钢 | 200*200*8；Q235 |  | 吨 | 3.5 | 能源厂部 | 2023-11-30
| 4400100132 | 轻轨 | 15kg/m | 50SiMn;A=79.37;B=79.37;C=42.86;D=8.33 | 吨 | 0.7 | 89包装 | 2023-11-30
| 4400400042 | 轻轨 | 30kg/m | 50SiMn;A=107.95;B=107.95;C=60.33;D=12.3 | 吨 | 1.5 | 89包装 | 2023-11-30
| 4400100087 | 扁钢 | 100*8Q235 |  | 吨 | 1 | 180热轧 | 2023-11-30
| 4400100088 | 扁钢 | 30*3Q235 |  | 吨 | 2 | 高辅工段 | 2023-11-30
标包总价（元）：
2 | 4400100049 | 钢板 | δ8mmQ235 | Q235 | 吨 | 156.6 | 能源厂部 | 2023-10-30 |  |  |  | 2520mm*1500mm,74块；2200mm*1500mm,527块1580mm*1500mm,200块
标包总价（元）：
3 | 4400100055 | 焊接管 | 直径15*9m |  | 吨 | 3 | 炼钢厂部 | 2023-11-30
| 4400100159 | 焊接管 | 内径20mm;定尺6m | 壁厚3.5mm | 吨 | 5 | 炼钢厂部 | 2023-11-30
标包总价（元）：
4 | 4400100067 | 钢格板 | 1200*1400*30 | G325/30/50 | 块 | 100 | 烧结 | 2023-11-30
| 4400100112 | 钢格板 | 750*1090*35 | G325/35/50 | 块 | 20 | 炼钢厂部 | 2023-11-30
标包总价（元）：
5 | 4400100059 | 螺纹钢直径 | 14mm20MnSi |  | 吨 | 10 | 炼钢厂部 | 2023-11-30
| 4400100062 | 热轧圆钢 | 直径5.5mm.Q195 |  | 吨 | 5 | 炼钢厂部 | 2023-11-30
| 4400100031 | 炭结圆钢 | 直径16mm45# |  | 吨 | 2 | 高辅工段 | 2023-11-30
| 4400200002 | 镀锌铁丝 | 3.5mm |  | 吨 | 0.1 | 高炉 | 2023-11-30
| 4400200004 | 镀锌铁丝 | 直径2.1 |  | 吨 | 0.2 | 180热轧 | 2023-11-30
| 4400200035 | 弹簧钢丝 | 0.7 |  | 吨 | 0.05 | 340热轧 | 2023-11-30
标包总价（元）：
6 | 4400100038 | 钢板 | δ10mm；16Mn | 16Mn | 吨 | 4 | 高辅工段 | 2023-11-30
| 4400100040 | 钢板 | δ14mmQ235 | Q235 | 吨 | 3 | 高炉 | 2023-11-30
| 4400100079 | 钢板 | δ10mmQ235 |  | 吨 | 3 | 炼钢厂部 | 2023-11-30
| 4400100079 | 钢板 | δ10mmQ235 |  | 吨 | 3 | 炼钢厂部 | 2023-11-30
| 4400100079 | 钢板 | δ10mmQ235 |  | 吨 | 34 | 高炉 | 2023-11-30
| 4400100080 | 钢板 | δ16mmQ235 |  | 吨 | 5 | 炼钢厂部 | 2023-11-30
| 4400100050 | 花纹板 | δ=6mmA3 |  | 吨 | 5 | 烧结 | 2023-11-30
标包总价（元）：
7 | 4400300021 | 紫铜元（棒） | 直径60mm | T2 | 吨 | 0.1 | 炼钢厂部 | 2023-11-30
| 4400300028 | 紫铜管 | 4mm*0.5mm | 外径4mm壁厚0.5mm纯铜管 材质：T2 | 米 | 20 | 219厂部 | 2023-11-30
| 4500200002 | 紫铜管 | 8*1.5 |  | 吨 | 0.2 | 炼钢厂部 | 2023-11-30
| 4500100068 | 螺旋焊管 | φ630*10 | Q235 | 吨 | 2 | 340热轧 | 2023-11-30
| 4400100162 | 螺旋焊管 | φ930*8 | 材质:Q235 | 吨 | 50 | 能源厂部 | 2023-10-30
标包总价（元）：
注：1、投标报价含税，税率13% ； 2、生产厂家要求全称填写准确无误 ； 3、每个单项只允许一个有效报价，须按此表顺序与格式填报，不得打乱报价顺序（未报价的行、列不得删除），
投标人： （盖单位公章）
法定代表人或其委托代理人： （签字或盖章）
日 期： 年 月 日

## 二、商务 技术偏离表
（二）商务/技术偏离表
项目名称：2023年10月钢材类物资采购项目 项目编号：HGJY-G2023174
偏离类型 | 序号 | 招标方要求内容 | 投标方偏离内容
商务偏离
技术偏离
注：1、如商务无偏离则在偏离内容单元格中填写”无”。如有偏离按序号和招标方要求内容有序对应填写，后将本单位偏离内容按序号顺序填写在一个单元格中。 2、如技术无偏离则在偏离内容单元格中填写”无”。如有偏离按序号和招标内容（规格描述、技术要求及标准、交货期等内容）有序对应填写，后将本单位偏离内容按序号顺序填写在一个单元格中。
投标人： （盖单位公章）
法定代表人或其委托代理人： （签字或盖章）
日 期： 年 月 日

## 附件
檩 条 构 件 清 单
工程名称： | 工业园区新建11#厂房（0315修）
构件编号 | 规格 | 长度 | 数量 | 面积(m2) | 单重(kg) | 共重(kg)
LT-1 | ZZ200-2.5-20-70 | 8182 | 30 | 182.93 | 59.42 | 1782.46
LT-2 | ZZ200-2.5-20-70 | 8182 | 30 | 182.93 | 59.42 | 1782.46
LT-3 | ZZ200-2.5-20-70 | 8034 | 2 | 11.98 | 58.34 | 116.69
LT-4 | ZZ200-2.5-20-70 | 7680 | 8 | 45.79 | 55.77 | 446.13
LT-5 | ZZ200-2.5-20-70 | 8035 | 2 | 11.98 | 58.34 | 116.69
LT-6 | ZZ200-2.5-20-70 | 8545 | 40 | 254.72 | 62.05 | 2481.9
LT-7 | ZZ200-2.5-20-70 | 8545 | 41 | 261.08 | 62.05 | 2543.94
LT-8 | ZZ200-2-20-70 | 8300 | 1882 | 11687.01 | 48.48 | 91230.55
LT-9 | ZZ200-2-20-70 | 8350 | 41 | 256.14 | 48.77 | 1999.46
LT-10 | ZZ200-2-20-70 | 8350 | 40 | 249.89 | 48.77 | 1950.69
LT-11 | ZZ200-2-20-70 | 8299 | 204 | 1266.82 | 48.48 | 9888.97
LT-12 | ZZ200-2-20-70 | 5580 | 6 | 25.05 | 32.59 | 195.54
LT-13 | ZZ200-2-20-70 | 5580 | 6 | 25.05 | 32.59 | 195.54
LT-14 | ZZ200-2-20-70 | 5395 | 40 | 161.48 | 31.51 | 1260.36
LT-15 | ZZ200-2-20-70 | 5395 | 40 | 161.48 | 31.51 | 1260.36
QL1-1 | CC220-2-20-75 | 5277 | 4 | 17.06 | 33.31 | 133.23
QL1-2 | CC220-2-20-75 | 7777 | 20 | 125.72 | 49.09 | 981.74
QL1-3 | CC220-2-20-75 | 2456 | 12 | 23.83 | 15.5 | 186.01
QL1-4 | CC220-2-20-75 | 1500 | 4 | 4.85 | 9.47 | 37.87
QL1-5 | CC220-2-20-75 | 3000 | 192 | 465.72 | 18.93 | 3635.37
QL1-6 | CC220-2-20-75 | 4990 | 2 | 8.07 | 31.49 | 62.99
QL1-7 | CC220-2-20-75 | 7490 | 68 | 411.64 | 47.27 | 3214.52
QL1-8 | CC220-2-20-75 | 1795 | 8 | 11.62 | 11.33 | 90.63
QL1-9 | CC220-2-20-75 | 1530 | 14 | 17.33 | 9.66 | 135.19
QL1-10 | CC220-2-20-75 | 1540 | 4 | 4.98 | 9.72 | 38.88
QL1-11 | CC220-2-20-75 | 1345 | 164 | 178.49 | 8.49 | 1392.17
QL1-12 | CC220-2-20-75 | 5345 | 2 | 8.64 | 33.73 | 67.47
QL1-13 | CC220-2-20-75 | 345 | 3 | 0.84 | 2.18 | 6.53
QL1-14 | CC220-2-20-75 | 2845 | 4 | 9.2 | 17.96 | 71.82
QL1-15 | CC220-2-20-75 | 340 | 1 | 0.28 | 2.15 | 2.15
QL1-16 | CC220-2-20-75 | 7675 | 28 | 173.68 | 48.44 | 1356.32
QL1-17 | CC220-2-20-75 | 7940 | 32 | 205.35 | 50.11 | 1603.6
QL1-18 | CC220-2-20-75 | 7940 | 1 | 6.42 | 50.11 | 50.11
QL1-19 | CC220-2-20-75 | 7685 | 11 | 68.32 | 48.5 | 533.53
QL1-20 | CC220-2-20-75 | 7685 | 1 | 6.21 | 48.5 | 48.5
QL1-21 | CC220-2-20-75 | 9790 | 4 | 31.65 | 61.79 | 247.15
QL1-22 | CC220-2-20-75 | 7685 | 1 | 6.21 | 48.5 | 48.5
QL1-23 | CC220-2-20-75 | 7585 | 1 | 6.13 | 47.87 | 47.87
QL1-24 | CC220-2-20-75 | 4990 | 24 | 96.8 | 31.49 | 755.85
QL1-25 | CC220-2-20-75 | 4790 | 2 | 7.74 | 30.23 | 60.46
QL1-26 | CC220-2-20-75 | 7490 | 526 | 3184.16 | 47.27 | 24865.28
QL1-27 | CC220-2-20-75 | 7290 | 51 | 300.49 | 46.01 | 2346.52
QL1-28 | CC220-2-20-75 | 2845 | 3 | 6.9 | 17.96 | 53.87
QL1-29 | CC220-2-20-75 | 8135 | 4 | 26.3 | 51.34 | 205.37
QL2-1 | CC250-2.5-20-75 | 745 | 4 | 2.59 | 6.29 | 25.15
QL2-2 | CC250-2.5-20-75 | 745 | 1 | 0.65 | 6.29 | 6.29
QL2-3 | CC250-2.5-20-75 | 3845 | 2 | 6.66 | 32.45 | 64.89
QL2-4 | CC250-2.5-20-75 | 2095 | 36 | 65.32 | 17.68 | 636.45
QL2-5 | CC250-2.5-20-75 | 1345 | 16 | 18.65 | 11.35 | 181.6
QL2-6 | CC250-2.5-20-75 | 1194 | 4 | 4.14 | 10.08 | 40.34
QL2-7 | CC250-2.5-20-75 | 1795 | 1 | 1.55 | 15.15 | 15.15
QL2-8 | CC250-2.5-20-75 | 1194 | 1 | 1.04 | 10.08 | 10.08
QL2-9 | CC250-2.5-20-75 | 1795 | 3 | 4.66 | 15.15 | 45.44
QL2-10 | CC250-2.5-20-75 | 2350 | 6 | 12.21 | 19.83 | 118.99
QL2-11 | CC250-2.5-20-75 | 1600 | 6 | 8.32 | 13.5 | 81.01
QL2-12 | CC250-2.5-20-75 | 1675 | 3 | 4.35 | 14.13 | 42.4
QL2-13 | CC250-2.5-20-75 | 2280 | 8 | 15.79 | 19.24 | 153.92
QL2-14 | CC250-2.5-20-75 | 1530 | 8 | 10.6 | 12.91 | 103.29
QL2-15 | CC250-2.5-20-75 | 1500 | 16 | 20.79 | 12.66 | 202.53
QL2-16 | CC250-2.5-20-75 | 3000 | 84 | 218.16 | 25.32 | 2126.57
QL2-17 | CC250-2.5-20-75 | 795 | 3 | 2.07 | 6.71 | 20.13
QL2-18 | CC250-2.5-20-75 | 7930 | 4 | 27.45 | 66.92 | 267.68
QL2-19 | CC250-2.5-20-75 | 7675 | 3 | 19.92 | 64.77 | 194.3
QL2-20 | CC250-2.5-20-75 | 7820 | 3 | 20.3 | 65.99 | 197.97
QL2-21 | CC250-2.5-20-75 | 7745 | 1 | 6.7 | 65.36 | 65.36
QL2-22 | CC250-2.5-20-75 | 10440 | 14 | 126.46 | 88.1 | 1233.41
QL2-23 | CC250-2.5-20-75 | 10440 | 13 | 117.43 | 88.1 | 1145.31
QL2-24 | CC250-2.5-20-75 | 8990 | 124 | 964.53 | 75.86 | 9407.18
QL2-25 | CC250-2.5-20-75 | 8890 | 23 | 176.92 | 75.02 | 1725.47
QL2-26 | CC250-2.5-20-75 | 9475 | 2 | 16.4 | 79.96 | 159.91
QL2-27 | CC250-2.5-20-75 | 7490 | 27 | 174.99 | 63.21 | 1706.57
QL2-28 | CC250-2.5-20-75 | 7390 | 6 | 38.37 | 62.36 | 374.17
QL2-29 | CC250-2.5-20-75 | 7975 | 2 | 13.8 | 67.3 | 134.6
QL2-30 | CC250-2.5-20-75 | 6940 | 1 | 6.01 | 58.56 | 58.56
QL2-31 | CC250-2.5-20-75 | 7675 | 9 | 59.77 | 64.77 | 582.91
QL2-32 | CC250-2.5-20-75 | 7745 | 17 | 113.93 | 65.36 | 1111.09
QL2-33 | CC250-2.5-20-75 | 7645 | 2 | 13.23 | 64.51 | 129.03
QL2-34 | CC250-2.5-20-75 | 7490 | 9 | 58.33 | 63.21 | 568.86
QL2-35 | CC250-2.5-20-75 | 7820 | 10 | 67.66 | 65.99 | 659.91
QL2-36 | CC250-2.5-20-75 | 7720 | 1 | 6.68 | 65.15 | 65.15
QL2-37 | CC250-2.5-20-75 | 6940 | 12 | 72.06 | 58.56 | 702.78
QL2-38 | CC250-2.5-20-75 | 6840 | 1 | 5.92 | 57.72 | 57.72
QL2-39 | CC250-2.5-20-75 | 9175 | 12 | 95.26 | 77.43 | 929.11
QL2-40 | CC250-2.5-20-75 | 9245 | 18 | 143.98 | 78.02 | 1404.29
QL2-41 | CC250-2.5-20-75 | 9145 | 2 | 15.83 | 77.17 | 154.34
QL2-42 | CC250-2.5-20-75 | 8990 | 6 | 46.67 | 75.86 | 455.19
QL2-43 | CC250-2.5-20-75 | 9430 | 4 | 32.64 | 79.58 | 318.31
QL2-44 | CC250-2.5-20-75 | 8890 | 1 | 7.69 | 75.02 | 75.02
合计 |  |  | 4132 | 23045.44 |  | 187289.67