## 一、开标一览表
（一）开标一览表
项目名称：2023年11月电气备件采购项目 项目编号：HGJY-G2023182
序号 | 资材编号 | 资材名称 | 规格描述 | 技术参数 | 执行标准 | 单位 | 数量 | 申请部门 | 交货期 | 含税单价（元） | 生产厂家
1 | 6200200376 | 逆变器 | 20DH500NOENNBNANE AB | 输入电压：540V直流 输入电流：589A 输出电压：0-400V 输出电流：500A 输出频率：三相，0-320HZ 一般负载:250KW Frame:10 |  | 台 | 1 | 219厂部 | 2023-12-27
2 | 6200200206 | 变频器 | 20G11NC104JA0NNNNN 55Kw PowerFIex755 | 进线电压：3相 380V-480VAC 额定功率55KW 重载功率45KW 额定电流104A |  | 台 | 1 | 219厂部 | 2023-12-27
3 | 6300500226 | POINT I/O模块底座 | 1734-RTB+1734-TB;AB | 导轨安装 | IEC 60068-2-1 | 套 | 10 | 219厂部 | 2023-12-27
4 | 6300400003 | Piont I/0 SSI电源模块 | 1734-EP24DC AB | 直流24V 标准IEC61508 |  | 块 | 5 | 219厂部 | 2023-12-27
5 | 6300300040 | 通讯模块 | 1734-AND AB | 标准IEC61508 |  | 块 | 5 | 219厂部 | 2023-12-27
6 | 6300300037 | 控制网SSI通讯模块 | 1734-ACNR DC24V AB 60068-2-1 | 标准IEC 60068-2-1 |  | 块 | 5 | 219厂部 | 2023-12-27
7 | 6300300017 | Piont I/O SSI计数模块 | 1734-SSI AB | 绝对值计数，SSI输入 标准IEC 60068-2-1 | IEC 60068-2-1 | 块 | 10 | 219厂部 | 2023-12-27
8 | 6200200216 | 变频器 | 20BC085A0AYNANC0 E0.967X | 45Kw 85A 400VAC | E0.967X | 台 | 2 | 219厂部 | 2023-12-27
9 | 6200100093 | 变频器 | MD480T37GB | 37KW | EN61800-3 | 台 | 5 | 219厂部 | 2023-12-27
10 | 6300100129 | CPU模块 | 1756-L81E | 1756-L81E | IEC61508 | 块 | 2 | 219厂部 | 2023-12-27
11 | 4100500405 | 薄膜按键 | YX-WK/HFD 4*4 | 长11.2cm 宽8cm；PET银浆印刷线路；触点抖动时间小于5ms；金属弹片型；使用寿命50万次； | JB/T5405-91 | 个 | 2 | 检验检测中心 | 2023-12-27
12 | 6200300076 | 电热电容器 | RFM 0.751000-1S | CN 283UF UN750V FN 1000HZ IN1333A 水流量6L/MIN | JB/T 7110-1993 | 台 | 2 | 89油管车丝委外 | 2024-01-26
13 | 6200300113 | 感应加热电源 | HXKPS-300KW/1-2.5KHZ | 进线电源630V,50HZ,中频频率1-2.5KHZ，中频电压0-1275KV可调,功率300KW,可控硅垂直安装，外配谐振电容与300KW加热器一套，柜体尺寸1200*950*2000。 | GB/T7676.1-9 | 套 | 1 | 89油管车丝委外 | 2023-12-27
14 | 6200300114 | 感应加热炉 | GTR-90-Ⅰ | 孔径Φ90，300Kw，2500HZ ，1275V，水冷 ，600*400*600 ，分左右接线 | 审核图纸 | 台 | 3 | 89油管车丝委外 | 2023-12-27
15 | 6200300116 | 感应加热炉 | GTR-100-Ⅰ | 孔径φ100，300Kw，2500Hz ，1275V，水冷，600*400*600，分左右接线 | 审核图纸 | 台 | 3 | 89油管车丝委外 | 2023-12-27
16 | 6200300115 | 感应加热炉 | GTR-130-Ⅰ | 孔径φ130，300Kw，2500Hz ，1275V，水冷，600*400*600，分左右接线 | 审核图纸 | 台 | 3 | 89油管车丝委外 | 2023-12-27
17 | 6400600177 | 温度继电器 | ETS388-5-150+TFP100+S.S+ZBE08+ZBM300 | 测量范围0-100℃ 精度等级正负1% 4个开关量输出带换向触点，1个模拟输出4-20mA 耐振，耐冲击 |  | 只 | 2 | 180厂部 | 2023-12-27
18 | 6200200899 | 制动电阻 | 3kW/18R | 配CS710-4T30GB变频器，电阻值:18R,制动功率:3kW | IEC61800 | 台 | 2 | 炼铁厂部 | 2023-12-27
19 | 8700800023 | PMC机床 定心臂轮子 | * |  | JB/T3588-2007 | 件 | 12 | 340管加工车丝 | 2023-12-27
20 | 6000201084 | 高频电源冷却风机 | W2E250—HL06-01 | AC 230V 50Hz 0.66A 127W | JB/T10391-2002 | 台 | 10 | 炼铁厂部 | 2023-12-27
21 | 5100300084 | 抱闸电控箱 | EXE800一2E | 输入交流380V； 输出直流65V；启动12V;维持 瞬间启动电流36A,功率2500W; 维持电流6.7A,功率100W" | JB14048.11 | 台 | 1 | 340热轧 | 2023-12-27
22 | 6400600555 | 传感器7针插头 | No.560701+530029 D70 带25米线 | No.560701+530029 带线25米线; MTS 灰数据（-） 粉红数据（+） 黄时钟（-） 绿时钟（-） 棕+24VDC(-15/+20%) 白电源地 M16mm连接器接口。 | IEC60176-2-106-2011 | 根 | 5 | 180热轧 | 2023-12-27
23 | 4000300255 | 电缆桥架盖板 | 2000mm*100mm*1.5mm（长*宽*厚） | 材质：镀锌钢板 | GB/T 5117-1995 | 米 | 40 | 180热轧 | 2023-12-27
24 | 4000300256 | 电缆桥架盖板 | 2000mm*200mm*1.5mm（长*宽*厚） | 材质：镀锌钢板 | GB/T 5117-1995 | 米 | 40 | 180热轧 | 2023-12-27
25 | 6000300265 | 电机抱闸整流器 | RH555 | 555V ;2A;输入380V,输出直流220V；UHT | GB3859-93 | 个 | 3 | 180热轧 | 2023-12-27
26 | 7502500112 | 风机 | HD9F-FAN-560-560 | 输入3PAC380V | GB/T22712-2008 | 台 | 1 | 炼钢厂部 | 2023-12-27
27 | 7502500113 | 风机 | HD9FS-FAN-400A-400 | 输入3PAC380V | GB/T22712-2008 | 台 | 1 | 炼钢厂部 | 2023-12-27
28 | 6200200918 | 功率单元 | HD9MS-A069-0061-500000 | 输入3PAC690V;输出2PAC690V/0-50HZ;输出电流61A | DL/T2033-2019 | 台 | 1 | 炼钢厂部 | 2023-12-27
29 | 6200200919 | 功率单元 | HD9M-A069-0340-50000CT03 | 输入3PAC690V;输出2PAC690V/0-50HZ;输出电流340A | DL/T2033-2019 | 台 | 1 | 炼钢厂部 | 2023-12-27
30 | 4000200309 | 电源滑线导杆 | 800A；345205；橙色 |  | GB/T 14966-1994 | 根 | 30 | 炼铁厂部 | 2023-12-27
31 | 6400600562 | 位移传感器 | RHM2200S1PU02A01 | "内置式;有效行程2200mm;螺纹M18*1.5;航 空插头出线带2米欧标电缆;信号4-20毫安" | GB/T14048 | 台 | 1 | 炼钢厂部 | 2023-12-27
32 | 6400600563 | 位移传感器 | RHM0260S1DU02A01 | "内置式;有效行程260mm;螺纹M18*1.5;航 空插头出线带2米欧标电缆;信号4-20毫安" | GB/T14048 | 台 | 1 | 炼钢厂部 | 2023-12-27
33 | 6100300261 | 高压断路器 | VS1-ZN63A 2500A | 短路持续时间4S，短路断开电流31.5KA；电压等级10KV,操作电压DC220V |  | 台 | 1 | 炼铁厂部 | 2023-12-27
34 | 6400600177 | 温度继电器 | ETS388-5-150+TFP100+S.S+ZBE08+ZBM300 | 测量范围0-100℃ 精度等级正负1% 4个开关量输出带换向触点，1个模拟输出4-20mA 耐振，耐冲击 |  | 只 | 1 | 340管加工热处理 | 2024-01-11
35 | 7101500108 | 电动隔离装置 | ADE-LDRX-DZGL | 高温型,DN80，快开型6S，电源：220VAC；干接点输出 | GB/T21385-2008 | 台 | 1 | 炼铁厂部 | 2023-12-27
36 | 6400400177 | 编码器 | XHI 803, part no:770594-01 | supply:9-30Vdc, Output:1024 ppr HCHTL,Connection type:Cable gland,Connecting direction:Adjustable,leine linde | IEC 61010 | 个 | 1 | 720厂部 | 2024-01-26
37 | 6100100230 | 出线电抗器 | YFSDK-5A/5V | 额定电流5A;额定电压5V | GB10229-88 | 台 | 1 | 炼钢厂部 | 2023-12-27
38 | 6100100231 | 出线电抗器 | MC0-18/1 | 电流18A;电感710uH;频率50Hz | GB10229-88 | 台 | 1 | 炼钢厂部 | 2023-12-27
39 | 6100100232 | 出线电抗器 | MC1-15/2 | 电流15A;电感939uH;频率50Hz | GB10229-88 | 台 | 1 | 炼钢厂部 | 2023-12-27
40 | 6000300254 | 多合一智能电动机转子控制器 | RSC1-M1-160R1-3 | 转子额定开路电压≤AC500v;用于三相交流电动机3段转子电阻器的控制 | GB/T3235-1999 | 台 | 1 | 炼钢厂部 | 2023-12-27
41 | 6200200887 | 数字式（可控硅换向）调压调速装置 | THYROMAT 10BCCH200A 380BNZ-A | 供电电压380-415V;3相50Hz;控制电压220V;单相50Hz;额定电流200A;电机定子电流143A-181A;升机构应用 | GB/T3235-1999 | 台 | 1 | 炼钢厂部 | 2023-12-27
42 | 6100900083 | BCM数字式吸盘控制装置 | BCM 140A 220BS | 140A 220V | GB/T3235-1999 | 台 | 1 | 炼钢厂部 | 2023-12-27
43 | 6100900171 | 弧形辊道一段成套电气变频柜 | 辊道成套变频柜MD480T5.5GB-PLUS-10 | 柜体尺寸800*2200*800?仿威图；内含汇川变频器MD480T5.5GB-PLUS?10台；交流塑壳断路器NSX160F?TMD?160?3P3D?F?总开关1个；iC65N-D16A/3P?10个；输入/出电抗器ACL-15/OCL-15各10个；柜内元器件接线配好到端子排，附图纸。 | GB/T12668.2-1989 | 套 | 1 | 340热轧 | 2023-12-27
44 | 6000300275 | 车床风机 | RF22P-2DK.3F.5R | ZEHL-ABEC；131510 07222412；- 400V ±10% Y 50Hz P10 0.80A DI=0% 2320/MIN COSY；- 400V ±10% Y 60Mz P10.1,1A DI=0% 2230/MIN COSY.D PeF min.470PA；-480V ±10% Y 50Mz P10,1.1A Dl=0% 2550MIN COSY 020 PSF min.620PA1P54 THCL155 | IEC97-1991 | 台 | 2 | 340热轧 | 2023-12-27
45 | 6200200953 | 制动单元 | BKBU4075N | 75KW，额定电流25A，最大150A； 配11只5KW电阻 ，型号：BKRX20-5KW110RJH，电阻值9.1Ω | GB/T12668.2-1989 | 套 | 1 | 340管加工热处理 | 2024-01-27
46 | 6400200109 | 冷探 | HS18L-D1G5AA | 2080954；10-30V;out<100mA+55C;品牌：SICK | EN 60947-5-2:2007 | 只 | 2 | 340热轧 | 2023-12-28
47 | 6400200110 | 冷探 | HS18-P1G7BA | 2078054；10-30V;out<100mA+70C;品牌：SICK | EN 60947-5-2:2007 | 只 | 2 | 340热轧 | 2023-12-28
注：1、投标报价含税，税率13% 2、生产厂家要求全称填写准确无误
投标人： （盖单位章）
法定代表人或其委托代理人： （签字或盖章）
日 期： 年 月 日

## 二、商务 技术偏离表
（二）商务/技术偏离表
项目名称：2023年11月电气备件采购项目 项目编号：HGJY-G2023182
偏离类型 | 序号 | 招标内容 | 偏离内容
商务偏离
技术偏离
注：1、如商务无偏离则在偏离内容填写”无”。如有偏离先按序号和招标内容有序对应填写，后在偏离内容栏中按序号顺序填写准确清楚。 2、如技术无偏离则在偏离内容填写”无”。如有偏离先按序号和招标内容（物料描述、标准、交货期等内容）有序对应填写，后在偏离内容栏中按对应序号顺序填写准确清楚。
投标人： （盖单位章）
法定代表人或其委托代理人： （签字或盖章）
日 期： 年 月 日