## 一、开标一览表
（一）开标一览表
项目名称：2023年12月机械备件采购项目 项目编号：HGJY-G2023200
序号 | 资材编号 | 资材名称 | 规格描述 | 技术参数 | 单位 | 数量 | 执行标准 | 申请部门 | 交货期 | 含税单价（元） | 标包合价（含税） | 生产厂家 | 备注
1 | 5705200051 | MM150/240-150拧接机背钳传动部分总成 | MM150/240-150 拧接机背钳 | 外形尺寸 (长*宽*高）：1480*580*1380；重量：3.2吨，夹持范围： Φ150mm-Φ240mm， 通孔直径： Φ260mm ，最大拧接转矩：30kN.m 最大拧松转矩：100kN.m ；转速（无极调速）：1.5-4.8 r/min ;总输入功率：50KW；最高工作压力：20MPa；流量(无极调节）: 50-160 L/min；气压系统压力： 0.4-0.6MPa； | 套 | 1 | JB/T 5000.15-2007 | 180热轧 | 2024-01-27
| 5705200050 | MM150/240-150拧接机主钳传动部分总成 | MM150/240-150 拧接机主钳 | 外形尺寸（长*宽*高）：1480*1390*1620；重量：4.5吨，夹持范围： Φ150mm-Φ240mm， 通孔直径： Φ260mm ，最大拧接转矩：30kN.m 最大拧松转矩：100kN.m ；转速（无极调速）：1.5-4.8 r/min ;总输入功率：50KW；最高工作压力：20MPa；流量(无极调节）: 50-160 L/min；气压系统压力： 0.4-0.6MPa； | 套 | 1 | JB/T 5000.15-2007 | 180热轧 | 2024-01-27
| 5705200052 | 夹送辊减速机组 | RD100/RD50-300-0.75kw-4P-V31 | 含电机,功率：0.75kw , 速比:1:300, 转速:4.7 r/min | 套 | 1 |  | 180热轧 | 2024-01-27
2 | 7001500008 | 大型双级液环泵 | ELRC3500 | 流量3500m3/h;极限压力3300pa;No18484002 | 台 | 1 | Q/SOEU17-2007 | 炼钢厂部 | 2024-01-27
3 | 5601700015 | 四流喂丝机 | WFIV-A | 额定功率9.3*4KW;额定电压380V;额定频率50/60HZ;速度0-6m/s;PLC控制;变频器调速;尺寸1860*960*2450mm | 台 | 1 | GB/T12668 | 炼钢厂部 | 2024-01-27
4 | 5500500034 | 离心通风机 | NGP300A | 540m3/h,全压2156Pa;电机0.75Kw;2900r/min | 台 | 1 | GB/T14048 | 高辅工段 | 2024-01-27
5 | 5501400038 | 烧结环保筛A2激振器 | JQZ-40-6 | 单轴座式激振器，采用润滑脂润滑，轴承采用中美合资品牌TWB振动专用轴承，激振器轴的材料为40Cr，调质处理220HBW~250HBW；轴承型号：22314CA/W33 | 台 | 2 | GB11349.2-1989 | 烧结 | 2024-01-27
6 | 7502500116 | 17251 轴流散热风机 | FP-108-S1-B/S | 工作电压AC220V，电流0.22A，功率38W，尺寸外径170*155mm，厚度51mm，平行孔距162mm | 台 | 5 | GB 14711-2017 GB 4706.1-2005 | 检验检测中心 | 2024-01-27
7 | 7001200011 | 高压泵 除磷环喷嘴紫铜垫 | * |  | 只 | 50 | JB/T9872-2000 | 340热轧 | 2024-01-27
8 | 5100100425 | 离心水泵六爪弹性圈 | IS100-65-200 | 外径110，内径50，六爪弹性水泵弹性体 | 只 | 10 | JB/T7511-1994 | 能源厂部 | 2024-01-27
9 | 7102200003 | 遥控浮球阀用浮球和导阀 | G1/2 |  | 台 | 2 | QB/T1199-1991 | 180管加工热处理 | 2024-01-27
10 | 5500300121 | 炮机破粹钎杆 | 直径75*1200 | 42CrMo，调质处理，HRC50~55 | 根 | 3 | GB/T6481-2002 | 高炉 | 2024-01-27
11 | 7501300126 | 膨胀节 | DZ1600-0.25-900-80 | 通径1600mm，管道壁厚10mm，长度900mm，焊接式，轴向补偿80mm，2波，介质：高炉煤气，温度300℃，压力0.25MPa，疲劳寿命不低于6000次，波纹管材质内254SMo外316L，单层厚度不低于1.2mm，导流筒材质316L壁厚3mm | 件 | 2 | GB/T 12777-2019 | 高炉 | 2024-01-27
12 | 4201700143 | 双柱铝合金升降平台 | SJYL0.23-8 | 1.5Kw / 220v；台面：50* 30 * 3mm 矩管焊接做框架，铺2.5mm花纹板，Q235 山钢产，护栏25*25*1.8mm方管；支杆：200 * 100 * 6.4mm 国际铝型材 ；底架：底架3.5钢板折弯， 国际矩形管Q235；链条：LH0834 板式链条；油缸：HSG50/35 2支 内置防爆阀；控制形式：上.下电动控制。控制按钮盒加装急停按钮，以最大限度保障财产及人身安全。各操作部分使用 24v 安全控制电压。 | 台 | 1 | JB/T9229-2013 | 180热轧 | 2024-01-27
13 | 5718500012 | 自动喷枪 | WA-101-H2P；国产化 | 1.8口径 | 把 | 2 | GB/T9152 | 340管加工热处理 | 2024-01-27
14 | 5704000016 | 线性导轨 | LINEAR GUIDESHS55V2QZKKHHC1+1500LSF690143MFL |  | 件 | 4 |  | 180热轧 | 2024-01-27
15 |  | 炮雾机 | 射程60米 | AC380;50HZPLC变频控制; | 台 | 6 | 详见技术规格书 | 炼钢厂6#连铸机铸坯质量保障性改造项目 | 2024-01-27
注：1、投标报价含税，税率13% 2、生产厂家要求全称填写准确无误
投标人： （盖单位章）
法定代表人或其委托代理人： （签字或盖章）
日 期： 年 月 日

## 二、商务 技术偏离表
（二）商务/技术偏离表
项目名称：2023年12月机械备件采购项目 项目编号：HGJY-G2023200
偏离类型 | 序号 | 招标内容 | 偏离内容
商务偏离
技术偏离
注：1、如商务无偏离则在偏离内容填写”无”。如有偏离先按序号和招标内容有序对应填写，后在偏离内容栏中按序号顺序填写准确清楚。 2、如技术无偏离则在偏离内容填写”无”。如有偏离先按序号和招标内容（物料描述、标准、交货期等内容）有序对应填写，后在偏离内容栏中按对应序号顺序填写准确清楚。
投标人： （盖单位章）
法定代表人或其委托代理人： （签字或盖章）
日 期： 年 月 日