## 一、开标一览表
（一）开标一览表
项目名称：2023年12月液压缸采购项目 项目编号：HGJY-G2023209
序号 | 资材编号 | 资材名称 | 规格型号 | 技术参数 | 单位 | 执行标准 | 数量 | 交货时间 | 使用部门 | 含税单价(元) | 生产厂家 | 备注
1 | 7200100031 | 液压缸 | CD250B100/70-185A10/01.1CGDMA |  | 台 | JB/T10205-2000 | 2 | 2024-03-30 | 89油管热处理
2 | 7501800015 | 液压缸耳环 | GAS50 |  | 台 | GB/T15242.1-2001 | 10 | 2024-03-30 | 219厂部
3 | 5700700386 | 液压缸耳环 | PB172700 | 45锻钢;15.2Kg | 台 | 审核图纸 | 5 | 2024-03-30 | 89热轧
4 | 7200600175 | 液压缸 | PB172000 | 140/70-500 | 台 | 审核图纸 | 2 | 2024-03-30 | 89热轧
5 | 7501800045 | 液压缸活塞杆 | H-268-4H-4 | 45；27.4kg | 台 | 审核图纸 | 3 | 2024-03-30 | 89热轧
6 | 7200100287 | 液压缸 | 02680014DR5005ME035-22 | CD250E50/36-90A10/01CADMA | 台 | 审核图纸 | 2 | 2024-03-30 | 89热轧
7 | 7200100152 | 液压缸 | CDH1MT4/80/56-300A1X/B1CSDMWW+GAS40 XV=342 | 缸径Φ80,杆径Φ56,行程300 工作环境温度-20℃~70℃ 工作压力15MPa,试验压力18MPa 活塞及活塞杆采用V型组合密封 | 台 | JB/T10205-2000 | 2 | 2024-03-30 | 89油管热处理
8 | 7200100040 | 液压缸 | CD250B125/90-255A10/02CADMA | 缸径Φ125,杆径Φ90,行程255 工作环境温度-20℃~70℃ 工作压力15MPa,试验压力18MPa 活塞及活塞杆采用V型组合密封 | 台 | JB/T6376-2005 | 1 | 2024-03-30 | 89油管热处理
9 | 7200100353 | 液压缸 | PBIDZ000,63/45-100 | 缸径63mm，杆径45mm，行程100mm，压力等级25MPa，V型组合密封，符合JB/T10205-2000 | 台 | 审核图纸 | 3 | 2024-03-30 | 89热轧
10 | 7200100346 | 液压缸 | 02680014DR5005ME035-41 | 按CD250B50/36-235A10/01CADMA标准制造，带防尘罩 | 台 | JB/T10205-2000 | 2 | 2024-03-30 | 89热轧
11 | 7200400038 | 液压缸 | HM28J000 | 63/36-710 | 台 | 审核图纸 | 2 | 2024-03-30 | 89热轧
12 | 7200100417 | 横梁平移液压缸 | C250E63/45-600A10/01CGDMA | 压力等级：25MPa；采用进口密封；连接螺栓12.9级；L10=250 | 台 | JB/T10205-2000 | 3 | 2024-03-30 | 89热轧
13 | 7200600207 | 液压缸 | PB16Y000G | 缸径80杆径56行程234压力等级25MPa | 台 | 审核图纸 | 2 | 2024-03-30 | 89热轧
14 | 7200400102 | 矫直机平衡液压缸 | KZ1810.02.01.02.00(包括拉杆和夹壳联轴器） | 缸径Φ100,杆径Φ50,带拉杆和夹壳联轴器，工作环境温度-20℃~70℃ 工作压力15MPa,试验压力25MPa ,重量：124.748Kg,指定厂家：太原科达成套设备有限公司 | 台 | 审核图纸 | 2 | 2024-03-30 | 89包装
15 | 7200100315 | 油缸 | CD250E80/56-400A10/01CADMA | D2=M42*2,D8=φ40,L10=340,L15=133,L16=35，活塞杆采用V型密封。压力等级25MPa | 台 | JB/T10205-2000 | 2 | 2024-03-30 | 89包装
16 | 7200100268 | 液压缸 | CD250B80/56-310A10/02CADMA+GAS40 | 缸径Φ80,杆径Φ56,行程310 ,工作压力25MPa 活塞及活塞杆采用V型组合密封，带球铰耳环 | 台 | JB/T6376-2005 | 4 | 2024-03-30 | 89包装
17 | 7502000051 | 液压缸耳环 | GAK35 |  | 台 | GB/T15242.1-2001 | 6 | 2024-03-30 | 219厂部
18 | 7200500010 | 快开液压缸 | Z0224.13.05.08.00 240/190-5 | 压力等级：25MPa 采用进口密封 连接螺栓12.9级 | 台 | 审核图纸 | 2 | 2024-03-30 | 219厂部
19 | 7200100212 | 液压缸;CD250E63/45-600A10/01CGDMA | CD250E63/45-600A10/01CGDMA | 压力等级：25MPa；采用进口密封；连接螺栓12.9级 | 台 | JB/T10205-2000 | 1 | 2024-03-30 | 219厂部
20 | 7200300004 | 伺服液压缸 | E63/36-250+传感器+耳环 | 密封材质：聚氨酯+丁晴橡胶，工作压力25MPa | 台 |  | 1 | 2024-03-30 | 高炉
21 | 7200200001 | 摆动液压缸 | 02690005DR5003ME016-29 | UBJZ125-180H | 台 |  | 2 | 2024-03-30 | 180热轧
22 | 7200600284 | 3#VD炉钢包加盖横移油缸 | 125*90-1000 | 缸径Φ125,杆径Φ90,行程1000;工作环境温度≤200℃;工作压力25MPa;试验压力31.5MPa;活塞及活塞杆采用V型组合密封;工作介质水乙二醇液压油;配GAS50耳环;图号:GBJG-HG-06.4 | 台 | 审核图纸 | 2 | 2024-03-30 | 炼钢厂部
23 | 7200600051 | 切割移动辊道液压缸 | 63/45-1000 | 中间铰接式油缸 缸径Φ63,杆径Φ45,行程1000 工作环境温度-20℃~150℃ 工作压力25MPa,试验压力37.5MPa 活塞及活塞杆采用V型组合密封 伸缩防护套耐温150度 工作介质水乙二醇液压油 | 台 | JB/T10205-2000 | 4 | 2024-03-30 | 炼钢厂部
24 | 7200600039 | 冷床横移液压缸 | 180-125-280 | 缸径Φ180,杆径Φ125,行程280 带缓冲 伸缩防护套耐温150度 工作环境温度-20℃~100℃ 工作压力15MPa,试验压力25MPa 活塞及活塞杆采用V型组合耐高温密封 工作介质聚酯抗燃液压油 | 台 | JB/T10205-2000 | 2 | 2024-03-30 | 炼钢厂部
25 | 7200600027 | 滑动水口(二)液压缸 | 100-50-170 S-100-170-R1-F1 | 进口密封 缸径Φ100,杆径Φ50,行程170 工作环境温度-20℃~120℃ 工作压力20MPa,试验压力30MPa 活塞及活塞杆采用V型组合耐高温密封 工作介质水乙二醇液压油 | 台 | JB/T10205-2000 | 5 | 2024-03-30 | 炼钢厂部
26 | 7200600043 | 流切装置液压缸 | 63/28-200 | 12Kg | 台 | JB/T10205-2000 | 4 | 2024-03-30 | 炼钢厂部
27 | 7200600143 | 中间包车平移液压缸 | 63/45-160 | 3.3Kg | 台 |  | 4 | 2024-03-30 | 炼钢厂部
28 | 7200600144 | 中间包车升降液压缸 | 125/90-450 | 185Kg | 台 |  | 2 | 2024-03-30 | 炼钢厂部
29 | 5722100010 | 增压缸 | HGZYG40.30L-2.56-00;2440kg | 2440kg | 台 | 审核图纸 | 1 | 2024-03-30 | 180管加工热处理
30 | 7200100362 | 液压缸 | CD250F140/90-400A10/02CGDMA | 缸径140；杆径90；行程400；耐压等级25MPa | 台 | JB/T10205-2000 | 1 | 2024-03-30 | 180热轧
31 | 7200100369 | 液压缸 | CD250F125/90-250A10/02CADMA | 缸径125；杆径90；行程250；耐压等级25MPA；连接螺栓12.9级 | 台 | JB/T10205-2000 | 1 | 2024-03-30 | 180热轧
32 | 7200500079 | 液压缸 | KZ2102.01.01.02 | 规格125/90-240;带关节轴承GE80ES；耐压250bar;活塞杆与耳环整体锻造 | 台 | 审核图纸 | 4 | 2024-03-30 | 180热轧
33 | 7200100243 | 液压缸 | CD250E200/125-200A10/02CGDMA+GAK110 | L10=432.5 | 台 |  | 1 | 2024-03-30 | 720厂部
34 | 7200100238 | 液压缸 | CD250E/200/140-160A10/01CGDMA+GAK110 | L10=461.5 | 台 |  | 1 | 2024-03-30 | 720厂部
35 | 7200100146 | 液压缸 | CDH1MS2/140/100/2050A1X/B4CAEMWW |  | 台 | JB/T10205-2000 | 1 | 2024-03-30 | 720厂部
36 | 7200600061 | 锁紧液压缸装置 | 135/60-15,SG0977 |  | 台 | JB6134-1992 | 4 | 2024-03-30 | 720厂部
37 | 7200100459 | 液压缸 | CD250B/180/125-550A10/01CGDMA+GAK100 | 缸径Φ180,杆径Φ125,行程550, 工作环境温度-20℃~80℃ 工作压力15MPa,试验压力25MPa | 台 | JB/T10205-2000 | 1 | 2024-03-30 | 720厂部
38 | 7200600132 | 液压缸 | Z0732.01.06 140/100-156.5 |  | 台 |  | 2 | 2024-03-30 | 720厂部
39 | 7200400110 | 翻车机止挡器油缸 | 40/20-130 |  | 台 | 审核图纸 | 1 | 2024-03-30 | 原料工段
40 | 7502000060 | 液压缸耳环 | GAS60 |  | 台 | GB/T14036-1993 | 6 | 2024-03-30 | 180管加工热处理
注：1、投标报价含税，税率13% 2、生产厂家要求全称填写准确无误 3、数量以最终计划采购数量为准
投标人： （盖单位章）
法定代表人或其委托代理人： （签字或盖章）
日 期： 年 月 日

## 二、偏离表
（二）商务/技术偏离表
项目名称：2023年12月液压缸采购项目 项目编号：HGJY-G2023209
偏离类型 | 序号 | 招标方要求内容 | 投标方偏离内容
商务偏离
技术偏离
注：1、如商务无偏离则在偏离内容单元格中填写”无”。如有偏离按序号和招标方要求内容有序对应填写，后将本单位偏离内容按序号顺序填写在一个单元格中。 2、如技术无偏离则在偏离内容单元格中填写”无”。如有偏离按序号和招标内容（规格描述、技术要求及标准、交货期等内容）有序对应填写，后将本单位偏离内容按序号顺序填写在一个单元格中。
投标人： （盖单位公章）
法定代表人或其委托代理人： （签字或盖章）
日 期： 年 月 日