## 一、开标一览表
（一）开标一览表
项目名称：2024年1月机械备件采购项目 项目编号：HGJY-G2024004
标包 | 资材编号 | 资材名称 | 规格描述 | 技术参数 | 单位 | 数量 | 执行标准 | 申请部门 | 交货期 | 含税单价（元） | 标包合价（含税） | 生产厂家 | 备注
1 | 7501600003 | 储液罐装置 | 塑料加药罐20m3加抱筋保护套 | 配卸药泵一台（30m3/h，扬程＞10m），配计量泵一台（流量500l/h，压力0.5MPa），PVC管件及阀门一批 | 套 | 2 | GB4806-2016 | 720厂部 | 2024-02-27
| 7501600004 | 加药罐装置 | PT-3000L | 3m3，PE材质，配计量泵一台（耐腐蚀泵，500l/h，0.5MPa），配搅拌装置（304不锈钢搅拌杆和叶轮，1.1kw），PPR阀门及水管一批 | 套 | 3 | GB4806-2016 | 720厂部 | 2024-02-27
2 | 5500300121 | 炮机破粹钎杆 | 直径75*1200 | 42CrMo，调质处理，HRC50~55 | 根 | 3 | GB/T6481-2002 | 高炉 | 2024-02-27
3 | 5718600027 | 直通叶轮视镜 | SG-YL11-21内螺纹G3/8 ； 304不锈钢 | 304不锈钢 | 件 | 10 | HG501-86 | 340管加工热处理 | 2024-02-27
4 | 5501000053 | 块矿筛聚氨酯筛板（7） | 1310*300*40开孔（7mm） | 包含整套块矿筛所用聚氨酯HPM筛板和聚氨酯HW12接料筛板。堵孔率小于10%（非接料区），筛分效率大于90%，使用寿命大于9个月，筛面不用人工清理。 | 套 | 2 |  | 高辅工段 | 2024-02-27
5 | 5501000043 | 块矿筛聚氨酯筛板（5） | 1310*300*40开孔（5mm） | 包含整套块矿筛所用聚氨酯HPM筛板和聚氨酯HW12接料筛板。堵孔率小于10%（非接料区），筛分效率大于90%，使用寿命大于9个月，筛面不用人工清理。 | 套 | 3 |  | 高辅工段 | 2024-02-27
6 | 7502300071 | 二切切割枪 | LD19-3D-11 | 割嘴螺纹30*2;割枪总长1115mm;枪体980mm;附订货图 | 把 | 20 | JB5101-1991 | 炼钢厂部 | 2024-02-26
7 | 6200300118 | 炉膛底板 | SX-10-13BLDB | 氧化铝材质，390mm*190mm*20mm | 块 | 1 | JJF1376-2012 | 检验检测中心 | 2024-02-26
8 | 6200300119 | 炉膛 | 5E-MF6100K | 含炉门、炉体、炉框。长期耐温1100℃，炉体高密度纯轻质氧化铝陶瓷纤维板材质。镍铬丝加热元件。 | 个 | 1 | JJF1376-2012 | 检验检测中心 | 2024-02-26
9 |  | 炮雾机 | 射程60米 | AC380;50HZPLC变频控制; | 台 | 6 | 详见技术规格书 | 炼钢厂6#连铸机铸坯质量保障性改造项目 | 2024-02-27
注：1、投标报价含税，税率13% 2、生产厂家要求全称填写准确无误
投标人： （盖单位章）
法定代表人或其委托代理人： （签字或盖章）
日 期： 年 月 日

## 二、商务 技术偏离表
（二）商务/技术偏离表
项目名称：2024年1月机械备件采购项目 项目编号：HGJY-G2024004
偏离类型 | 序号 | 招标内容 | 偏离内容
商务偏离
技术偏离
注：1、如商务无偏离则在偏离内容填写”无”。如有偏离先按序号和招标内容有序对应填写，后在偏离内容栏中按序号顺序填写准确清楚。 2、如技术无偏离则在偏离内容填写”无”。如有偏离先按序号和招标内容（物料描述、标准、交货期等内容）有序对应填写，后在偏离内容栏中按对应序号顺序填写准确清楚。
投标人： （盖单位章）
法定代表人或其委托代理人： （签字或盖章）
日 期： 年 月 日