## 一、开标一览表
（一）开标一览表
项目名称：2024年度机电备件年度采购项目 项目编号：HGJY-G2024005
序号 | 资材编号 | 资材名称 | 规格描述 | 技术参数 | 单位 | 数量 | 申请部门 | 交货期 | 含税参考单价（元） | 标包总价（元） | 备注
1 | 7101600217 | 气动开关蝶阀 | Z011-A-PN16-DN250 | 阀体材质:球墨铸铁GGG-40;阀板材质;不锈钢1.4408;阀杠材质;2Cr13;阀座密件;EPDM;连接方式;对夹;阀板工作压力;16bar | 只 | 2 | 各分厂 | 按月度计划交货期交货
| 7102100009 | 气动控制阀 | Z014-A DN80 PN25 |  | 只 | 10
| 7101600218 | 气动开关蝶阀 | Z011-A-PN16-DN300 | 阀体材质:球墨铸铁GGG-40;阀板材质;不锈钢1.4408;阀杠材质;2Cr13;阀座密件;EPDM;连接方式;对夹;阀板工作压力;16bar | 只 | 2
| 7001600001 | 气动开关蝶阀 | Z011-A-10-400 | 对夹式;通径400;压力1MPa | 台 | 5
| 7101600203 | 气动开关蝶阀 | Z011-A-10-250 | 对夹式;通径250;压力1MPa | 台 | 6
| 7001600002 | 气动开关蝶阀 | Z011-A-PN6-DN350 | 阀体材质:球墨铸铁GGG-40;阀板材质;不锈钢1.4408;阀杠材质;2Cr13;阀座密件;EPDM;连接方式;对夹;阀板工作压力;6bar | 只 | 2
| 7101600205 | 气动开关蝶阀 | Z011-A-10-900 | 对夹式;通径900;压力1MPa | 台 | 1
| 7101600202 | 气动开关蝶阀 | Z011-A-10-80 | 对夹式;通径80;压力1MPa | 台 | 1
| 7101600204 | 气动开关蝶阀 | Z011-A-10-300 | 对夹式;通径300;压力1MPa | 台 | 7
| 7101600208 | 气动开关蝶阀 | Z011-A;DN350;PN16 | "阀体材质:球墨铸铁GGG-40;阀板材质;不锈钢1.4408;阀杠材质;2Cr13;阀座密件;EPDM 连接方式;对夹;阀板工作压力;6bar;带执行机构;EB9.1-SYD双作用气缸、限位开关;SBU机械式、电磁阀;ASCO DC24V/3.0W" | 台 | 1
| 7101600238 | 双法兰蝶阀 | F012-K1 DN800 | 阀体材质:球墨铸铁GGG-40;阀板材质:不锈钢1.4408:阀杆材质:2Cr13:阀座密封材质:EPDM:连接方式:双法兰:法兰连接标准;EN1092 PN10:阀板工作压力:3bar:执行机构:EB20.1-SYD 双作用气功:限位开关:SBU 机械式:电磁阀;ASCO DC24V | 只 | 1
| 7101300021 | 对夹式蝶阀密封内衬 | 适用于Z011-A-PN6-DN350蝶阀 | 材质：EPDM | 件 | 1
| 7101300022 | 对夹式蝶阀密封内衬 | 适用于Z011-A-PN16-DN250蝶阀 | 材质：EPDM | 件 | 5
| 7101300023 | 对夹式蝶阀密封内衬 | 适用于Z011-A-PN16-DN300蝶阀 | 材质：EPDM | 件 | 1
| 7101300024 | 法兰蝶阀密封内衬 | 适用于F012-K1 DN800蝶阀 | 材质：EPDM | 件 | 1
| 7101800228 | 气动球阀 | F30 | DN25;ANSI300;ASTMA216WCB;ASTMA351CF8M;STAINLESS316;STAINLESS+50％PTFE;S93 | 只 | 2
| 7101800137 | 气动球阀 | DN50 ANSI 300 ASMEB16.5 | 铸钢 F30200CSSSFP2H-YH | 只 | 1
| 7101800139 | 气动球阀 | DN80 ANSI 300 ASMEB16.5 | 铸钢 F30，CL300，AIR TO CLOSE，ASTM A479，TYPE316，TFM-1600 | 只 | 2
| 7101800130 | 气动球阀 | DN150 ANSI 300 ASMEB16.5 | 铸钢 F30，CLASS ANSI300，ASTMA216WCB，A351 CF8M，STAINLESS316，ANSI 300 ASMEB16.5 | 只 | 1
| 6600300075 | 气动调节阀 | 8-40200CSPS6GP2323 | Bray | 只 | 1
| 7101500060 | 煤气调节阀 | 6-40200CSPS6GP2323 |  | 只 | 1
2 | 5710100222 | 直线导轨 | AMT-MD35E20SSFC+R5960N HTK | 37Kg | 件 | 2 | 各分厂 | 按月度计划交货期交货
| 5709500034 | 线性导轨 | SHS65LV8ZZHH+3000LTSHTK | 原装进口 | 件 | 1
| 5702200030 | 线性导轨 | SRG45LR6UUC0+1520LPZ-Ⅱ | 型号SRG45LR；导轨长度1520mm,带6个滑块，末端密封垫片，带油嘴。 | 套 | 1
| 5711500061 | 线性导轨 | SHS55V5QZZZC1+1140L | 组件 带5个滑座 | 件 | 5
| 5711500062 | 线性导轨 | SHS55V6QZZZC1+1380L | 组件 带6个滑座 | 件 | 7
| 5700100181 | 滑块 | HGW55HA | 下锁式；末端密封垫片； | 件 | 1
| 5201500012 | 直线导轨 | BRH45C4PZ1ATBL1935Ⅱ | 带4个滑块，导轨安装螺栓孔距105mm,导轨长度1935mm。 | 件 | 2
| 5704000016 | 线性导轨 | LINEAR GUIDESHS55V2QZKKHHC1+1500LSF690143MFL |  | 件 | 10
| 5704000033 | 线性导轨 | LINEAR GUIDESHS55V2QZKKHHC1+1500LSF690143MFL |  | 件 | 30
| 5702200031 | 线性导轨滑块 | SRG45LRUUC0 | 与线性导轨SRG45LR6UUC0+1520LPZ-Ⅱ配套使用，末端密封垫片，带油嘴 | 件 | 16
| 5709500067 | 线性导轨滑座 | SHS65LV8ZZHH | SHS65LV8ZZHH ;末端密封垫片;带油嘴。 | 件 | 14
| 5704000014 | 线性导轨 | LINEA GUIDESHS55V2QZKKHHC1+1260LSF690144MFL |  | 件 | 6
注：1、投标报价含税，税率13% 2、生产厂家要求全称填写准确无误 3、每个单项只允许一个有效报价，须按此表顺序与格式填报，不得打乱报价顺序（未报价的行、列不得删除）
投标人： （盖单位章）
法定代表人或其委托代理人： （签字或盖章）
日 期： 年 月 日

## 二、商务 技术偏离表
（二）商务/技术偏离表
项目名称：2024年度机电备件年度采购项目 项目编号：HGJY-G2024005
偏离类型 | 序号 | 招标内容 | 偏离内容
商务偏离
技术偏离
注：1、如商务无偏离则在偏离内容填写”无”。如有偏离先按序号和招标内容有序对应填写，后在偏离内容栏中按序号顺序填写准确清楚。 2、如技术无偏离则在偏离内容填写”无”。如有偏离先按序号和招标内容（物料描述、标准、交货期等内容）有序对应填写，后在偏离内容栏中按对应序号顺序填写准确清楚。
投标人： （盖单位章）
法定代表人或其委托代理人： （签字或盖章）
日 期： 年 月 日