## 一、开标一览表
（一）开标一览表
项目名称：2024年1月机械备件采购项目Ⅱ 项目编号：HGJY-G2024015
序号 | 资材编号 | 资材名称 | 规格描述 | 技术参数 | 单位 | 数量 | 执行标准 | 申请部门 | 交货期 | 含税单价（元） | 标包合价（含税） | 生产厂家 | 备注
1 |  | 炮雾机 | 射程60米 | AC380;50HZPLC变频控制; | 台 | 6 | 详见技术规格书 | 炼钢厂6#连铸机铸坯质量保障性改造项目 | 2024-02-27
2 | 6700400073 | 制样粉碎机 | F97-3 |  | 台 | 1 | 物流中心 | DZ/T0015-1991 | 2024-03-12 |  |  | 江西通用
3 | 5500300122 | 凿岩机钻杆连接套筒 | LDJH400.01.05-GJ01 | 材质42CrMo锻件,整体调质处理，硬度HRC55-60，波型螺纹B62，凿岩机配套使用，带密封件及密封阀芯 | 套 | 4 | 高炉 | GB/T19001-2000 | 2024-03-13
4 | 5500300123 | 开口机挂钩装置 | SLHG30.03-01 | 整体式挂钩材质Q355B，销轴材质45#钢调质处理，包含蝶形弹簧、紧固件等，底座焊接完成后上铣床加工，变形量小于1mm，重量253.5Kg | 套 | 2 | 高炉 | JB/T12471-2015 | 2024-03-13
5 | 7102300006 | 磨机双阀板排渣阀 | TJDF25 | 阀体：球墨铸铁QT450，密封面材质：硬质合金YG8，阀板材质：45#锻钢。 含气动执行机构，快排阀组件，机械式防爆限位开关，所有电气设备满足煤粉粉尘防爆要求。 | 台 | 1 | 高辅工段 | 审核图纸 | 2024-03-13
6 | 7502600008 | 横流式冷却风机 | GFDD570-220 | 电压：220V；电流1.4A；频率：50Hz；功率270W；风量：3200m3/h；重量12kg. | 台 | 5 | 炼铁厂部 |  | 2024-03-13
7 | 7102100010 | 气动控制阀门 | D376XE69 |  | 只 | 5 | 180热轧 | ISO5211 | 2024-03-12
8 | 7102100012 | 气动控制阀门 | D376XE71 |  | 只 | 5 | 180热轧 | ISO5211 | 2024-03-12
9 | 7102100013 | 气动控制阀门 | D376XE72 |  | 只 | 5 | 180热轧 | ISO5211 | 2024-03-12
10 | 5718600027 | 直通叶轮视镜 | SG-YL11-21内螺纹G3/8 ； 304不锈钢 | 304不锈钢 | 件 | 10 | 340管加工热处理 | HG501-86 | 2023-12-28
11 | 7501300134 | 吸振型膨胀节DN300 | 2.5XB300-F | 不锈钢 50kg PN2.5MPa | 套 | 2 | 89管加工热处理 | 审核图纸 | 2024-04-12
12 | 5501800038 | 块矿筛下层筛板 | B=2038 |  | 套 | 3 | 原料工段 | 审核图纸 | 2024-03-13
注：1、投标报价含税，税率13% 2、生产厂家要求全称填写准确无误
投标人： （盖单位章）
法定代表人或其委托代理人： （签字或盖章）
日 期： 年 月 日

## 二、商务 技术偏离表
（二）商务/技术偏离表
项目名称：2024年1月机械备件采购项目Ⅱ 项目编号：HGJY-G2024015
偏离类型 | 序号 | 招标内容 | 偏离内容
商务偏离
技术偏离
注：1、如商务无偏离则在偏离内容填写”无”。如有偏离先按序号和招标内容有序对应填写，后在偏离内容栏中按序号顺序填写准确清楚。 2、如技术无偏离则在偏离内容填写”无”。如有偏离先按序号和招标内容（物料描述、标准、交货期等内容）有序对应填写，后在偏离内容栏中按对应序号顺序填写准确清楚。
投标人： （盖单位章）
法定代表人或其委托代理人： （签字或盖章）
日 期： 年 月 日