## 开标一览表
开标一览表
项目名称：一炼钢60tVD厂外浊环水低压控制柜 项目编号：HGJS-G2024007
序号 | 物料描述 | 规格型号 | 技术参数 | 计量单位 | 计划数量 | 建议交货日期 | 供货地点 | 备注 | 含税单价(元) | 含税合价(元) | 生产厂家 | 备注
1 | 低压开关柜 | GGD2，800×800×2200（宽×厚×高） | 详见技术规格书 | 套 | 3 | 2024.2.28 | 一炼钢60tVD | 见图04-2004电5-4
2 | 检修配电箱 | X5-1（改），400×200×500（宽×厚×高）,IP54 |  | 套 | 1 | 2024.2.28 | 一炼钢60tVD | 见图04-2004电5-5
3 | 机旁操作箱 | JX5-5001（改），300×400×250（宽×厚×高）,IP54 |  | 套 | 1 | 2024.2.28 | 一炼钢60tVD | 见图04-2004电5-6
4 | 机旁操作箱 | JXF3001，300×400×200（宽×厚×高） |  | 套 | 2 | 2024.2.28 | 一炼钢60tVD | 见图04-2004电5-7
5 | PLC柜 | 800×600×2200（宽×厚×高） |  | 套 | 1 | 2024.2.28 | 一炼钢60tVD | 见图04-2004电5-8
合计（元）
注：1、投标报价含税，税率13% 2、生产厂家要求全称填写准确无误
投标人： （盖单位章）
法定代表人或其委托代理人： （签字或盖章）

## 分项报价表
（二）分项报价表
项目名称：一炼钢60tVD厂外浊环水低压控制柜 项目编号：HGJS-G2024007
序号 | 名称 | 元器件名称 | 元器件型号 | 单位 | 数量 | 元器件品牌 | 含税单价 | 含税金额 | 报价品牌 | 备注
1 | Ⅰ段新增低压配电屏1AA51 | 多功能表 | IDIN300E | 个 | 1 | 广州智光或同类型品牌
|  | 隔离刀开关 | HD13BX-400/31 | 个 | 1
|  | 断路器 | NSX-400N/MA+OF 350A | 个 | 1 | 施耐德
|  | 接触器 | LC1D410M7C 4NO+2NC | 个 | 1 | 施耐德
|  | 软启动器 | ATS48C48Q 220kW | 台 | 1 | 施耐德
|  | 电流互感器 | 400/5 | 个 | 3 | 大连一互或同类型品牌
|  | 电动机保护器 | SPAC203M | 个 | 1 | 广州智光或同类型品牌
|  | 主母排 | TMY-125X10 | 米 | 5
|  | PEN排 | TMY-125X10 | 米 | 1
|  | 分支排 | TMY-60*5 | 米 | 5
|  | 其他辅材 | 线鼻子、标牌、线槽等 | 批 | 1
成套费
|  | 柜体 | GGD柜(宽x高x深)800x2200x800mm(前后双开门) | 台 | 1
小计
2 | Ⅰ段新增低压配电屏1AA52 | 多功能表 | IDIN300E | 个 | 2 | 广州智光或同类型品牌
|  | 隔离刀开关 | HD13BX-400/31 | 个 | 1
|  | 隔离刀开关 | HD13BX-200/31 | 个 | 1
|  | 断路器 | NSX-100N/MA+OF 100A | 个 | 1 | 施耐德
|  | 接触器 | LC1-D95M7C LADN40C | 个 | 1 | 施耐德
|  | 热继电器 | LRD33-59C | 个 | 1 | 施耐德
|  | 断路器 | NSX-160N 125A | 个 | 1 | 施耐德
|  | 断路器 | NSX-100N 80A | 个 | 3 | 施耐德
|  | 断路器 | NSX-100N 16A | 个 | 1 | 施耐德
|  | 断路器 | NSX-100N 40A | 个 | 1 | 施耐德
|  | 断路器 | IC65H-C20A/2P 20A | 个 | 1 | 施耐德
|  | 断路器 | IC65H-C16A/2P 16A | 个 | 2 | 施耐德
|  | 电流互感器 | 400/5 | 个 | 3 | 大连一互或同类型品牌
|  | 电流互感器 | 200/5 | 个 | 3 | 大连一互或同类型品牌
|  | 主母排 | TMY-125X10 | 米 | 5
|  | PEN排 | TMY-125X10 | 米 | 1
|  | 分支排 | TMY-50*5 | 米 | 8
|  | 其他辅材 | 线鼻子、标牌、线槽等 | 批 | 1
成套费
|  | 柜体 | GGD柜(宽x高x深)800x2200x800mm(前后双开门) | 台 | 1
小计
3 | Ⅱ段新增低压配电屏2AA51 | 多功能表 | IDIN300E | 个 | 1 | 广州智光或同类型品牌
|  | 隔离刀开关 | HD13BX-400/31 | 个 | 1 | 上海人民
|  | 断路器 | NSX-400N/MA+OF 350A | 个 | 1 | 施耐德
|  | 接触器 | LC1D410M7C 4NO+2NC | 个 | 1 | 施耐德
|  | 软启动器 | ATS48C48Q 220kW | 台 | 1 | 施耐德
|  | 电流互感器 | 400/5 | 个 | 3 | 大连一互或同类型品牌
|  | 电动机保护器 | SPAC203M | 个 | 1 | 广州智光或同类型品牌
|  | 主母排 | TMY-125X10 | 米 | 5
|  | PEN排 | TMY-125X10 | 米 | 1
|  | 分支排 | TMY-60*5 | 米 | 5
|  | 其他辅材 | 线鼻子、标牌、线槽等 | 批 | 1
成套费
|  | 柜体 | GGD柜(宽x高x深)800x2200x800mm(前后双开门) | 台 | 1
小计
4 | 检修箱11AM | 断路器 | NSX-160N/4P 125A 带漏电保护 30mA | 个 | 1 | 施耐德
|  | 断路器 | iC65H C63A/4P 63A | 个 | 2 | 施耐德
|  | 断路器 | iC65H C32A/4P 32A | 个 | 2 | 施耐德
|  | 断路器 | iC65H C16A/2P 16A | 个 | 1 | 施耐德
|  | 断路器 | iC65H C10A/2P 10A | 个 | 1 | 施耐德
|  | 检修变压器 | TR 380V/36V 300VA | 个 | 1
|  | 五孔插头 | AC380V 63A | 个 | 2
|  | 五孔插头 | AC380V 32A | 个 | 2
|  | 三孔插头 | AC220V 16A | 个 | 1
|  | 二孔插头 | AC36V 16A | 个 | 1
|  | 分支排 | TMY-40*4 | 米 | 3
|  | 其他辅材 | 线鼻子、标牌、线槽等 | 批 | 1
成套费
|  | 柜体 | (宽x高x深)400x500x200mm(箱体单门) | 台 | 1
小计
5 | 机旁操作箱11AOB | 转换开关 | LW42-24D202c | 个 | 1 | 上海天逸货同类型品牌
|  | 按 钮 | LA42-11/22G 220V AC | 个 | 1 | 上海天逸货同类型品牌
|  | 按 钮 | LA42-11/22R 221V AC | 个 | 1 | 上海天逸货同类型品牌
|  | 信号灯 | AD17-22/R 220VAC | 个 | 1 | 上海天逸货同类型品牌
|  | 信号灯 | AD17-22/R 220VAC | 个 | 1 | 上海天逸货同类型品牌
|  | 信号灯 | AD17-22/Y 220VAC | 个 | 1 | 上海天逸货同类型品牌
|  | 导线 | BVR2.5 | 米 | 10
|  | 导线 | BVR1.5 | 米 | 30
|  | 端子 | UK5N | 节 | 20
|  | 其他辅材 |  | 批 | 1
成套费
|  | 现场操作箱体 | (宽x高x深)300x400x200mm(箱体单门) | 台 | 1
小计
6 | 机旁操作箱12AOB | 转换开关 | LW42-24D202c | 个 | 1 | 上海天逸货同类型品牌
|  | 按 钮 | LA42-11/22G 220V AC | 个 | 1 | 上海天逸货同类型品牌
|  | 按 钮 | LA42-11/22R 221V AC | 个 | 1 | 上海天逸货同类型品牌
|  | 信号灯 | AD17-22/R 220VAC | 个 | 1 | 上海天逸货同类型品牌
|  | 信号灯 | AD17-22/G 220VAC | 个 | 1 | 上海天逸货同类型品牌
|  | 导线 | BVR2.5 | 米 | 10
|  | 导线 | BVR1.5 | 米 | 30
|  | 端子 | UK5N | 节 | 15
|  | 其他辅材 |  | 批 | 1
成套费
|  | 现场操作箱体 | (宽x高x深)300x400x250mm | 台 | 1
小计
7 | 机旁操作箱21AOB | 转换开关 | LW42-24D202c | 个 | 1 | 上海天逸货同类型品牌
|  | 按 钮 | LA42-11/22G 220V AC | 个 | 1 | 上海天逸货同类型品牌
|  | 按 钮 | LA42-11/22R 221V AC | 个 | 1 | 上海天逸货同类型品牌
|  | 信号灯 | AD17-22/R 220VAC | 个 | 1 | 上海天逸货同类型品牌
|  | 信号灯 | AD17-22/R 220VAC | 个 | 1 | 上海天逸货同类型品牌
|  | 信号灯 | AD17-22/Y 220VAC | 个 | 1 | 上海天逸货同类型品牌
|  | 导线 | BVR2.5 | 米 | 10
|  | 导线 | BVR1.5 | 米 | 30
|  | 端子 | UK5N | 节 | 20
|  | 其他辅材 |  | 批 | 1
成套费
|  | 现场操作箱体 | (宽x高x深)300x400x200mm(箱体单门) | 台 | 1
小计
8 | 控制柜5AC | 断路器 | C65N-C 25A/2P 25A | 个 | 1 | 施耐德
|  | 断路器 | C65N-C 20A/2P 20A | 个 | 1 | 施耐德
|  | 断路器 | C65N-C 16A/2P 16A | 个 | 8 | 施耐德
|  | 断路器 | C65N-C 6A/2P 6A | 个 | 15 | 施耐德
|  | 插座 | AC220V 10A | 个 | 1
|  | 熔断器端子 | UT 4－HESI 2A熔断器端子 | 个 | 8
|  | 中间继电器 | PLC-RSC-24DC/21 | 个 | 32
|  | 端子排 | UT2.5B 20节 | 个 | 1
|  | 端子排 | UT2.5B 45节 | 个 | 3
|  | 端子排 | UT2.5B 18节 | 个 | 2
|  | 直流稳压电源 | 6EP1336-3BA00 20A | 个 | 1 | 西门子
|  | 工业以太网交换机 | 6GK5112-0BA00-2AB2 | 个 | 1 | 西门子
|  | 导轨482mm | 6ES7590-1AE80-0AA0 | 个 | 1 | 西门子
|  | 电源模板 | 6ES7507-0RA00-0AB0 | 个 | 1 | 西门子
|  | 中央处理器单元 | 6ES7515-2AN03-0AB0 | 个 | 1 | 西门子
|  | 存储器卡 | 6ES7954-8LF03-0AA0 | 个 | 1 | 西门子
|  | 通讯模块 | 6GK7543-1AX00-0XE0 | 个 | 1 | 西门子
|  | 数字量输入模板 | 6ES7521-1BL10-0AA0配前连接器 | 个 | 2 | 西门子
|  | 数字量输出模板 | 6ES7522-1BL10-0AA0配前连接器 | 个 | 1 | 西门子
|  | 模拟量输入模板 | 6ES7531-7KF00-0AB0 配前连接器 | 个 | 2 | 西门子
|  | 水晶头 |  | 个 | 30
|  | 以太网电缆 | UTP CAT5e RJ-45 | 米 | 50
|  | WINCC 开发软件 | 6AV6-381-2BP07-4AV0 RC2048 | 套 | 1 | 西门子
|  | 控制软件STEP7 | 6ES-7822-1AA04-0YA5 V14博途 | 套 | 1 | 西门子
|  | 其他辅材 | 线鼻子、标牌、线槽等 | 批 | 1
成套费
|  | 柜体 | GGD柜(宽x高x深)800x2200x600mm(前后双开门) | 台 | 1
小计
9 | 工程师站 操作站 |  | 台式机，酷睿四核i5处理器，内存8GB DDR3，硬盘500GB，23"TFT，光驱，鼠标、键盘、音箱，USB、以太网接口，含操作系统：Windows 10专业版 | 台 | 2
10 | 计算机操作台 |  | 型号：CET.A148008BJ2D 台面：不锈钢尺寸：1400LX800HX800D 双键盘 配椅2把配万能电源插座和插座板固定于操作台内后面板便于操作的位置 | 台 | 1
11 | PLC系统编程费用 |  |  | 项 | 1
总价（大写）
注：如免去某些费用，请在报价栏内注明“免费”字样（所有报价均为含税价）
投标人： （盖单位章）
法定代表人或其委托代理人： （签字或盖章）
日 期： 年 月 日

## 偏离表
（三）商务/技术偏离表
项目名称：一炼钢60tVD厂外浊环水低压控制柜 项目编号：HGJS-G2024007
偏离类型 | 序号 | 招标方要求内容 | 投标方偏离内容
商务偏离
技术偏离
注：1、如商务无偏离则在偏离内容单元格中填写”无”。如有偏离按序号和招标方要求内容有序对应填写，后将本单位偏离内容按序号顺序填写在一个单元格中。 2、如技术无偏离则在偏离内容单元格中填写”无”。如有偏离按序号和招标内容（规格描述、技术要求及标准、交货期等内容）有序对应填写，后将本单位偏离内容按序号顺序填写在一个单元格中。
投标人： （盖单位章）
法定代表人或其委托代理人： （签字或盖章）
日 期： 年 月 日