## 一、开标一览表
（一）开标一览表
项目名称：89厂轧后工艺改造项目液压阀台及拉伸泵站采购项目 项目编号：HGJS-G2024012
序号 | 资材编号 | 资材名称 | 规格型号 | 技术参数 | 单位 | 执行标准 | 数量 | 交货时间 | 使用部门 | 含税单价(元) | 生产厂家 | 备注
1 | 7502000204 | 拉伸器电动液压泵站 | ZUTP1500E | "泵站工作电源220V/50hz;电机功率1.25Kw;额定工作压力1500Bar;压力表量程2000Bar;双级泵设计能在低压下为快速充油提供高流量并且在高压下控制流量以达到安全、准确运行的效果;Z系列高效泵使用散热器和低电流设计;6米拖线控制器能允许远程控制;带有聚碳酸酯外壳的倾斜放置的153mm压力表安装在保护性 金属护罩内;安全的溢流阀控制输出压力;配一条原装进口油管（含与泵站和拉伸器连接的快速接头）;铝制结构 " | 套 | EN-ISO 4413:2010 | 2 | 2024-06-30 | 340热轧
2 |  | 冷床阀台H4VS2 | 02680029DR5005 HP004-4-A |  | 套 | 审核图纸 | 1 | 2024-04-15 | 89热轧
3 |  | 冷床阀台H4VS3-7 | 02680029DR5005 HP004-5-A |  | 套 | 审核图纸 | 5 | 2024-04-15 | 89热轧
4 |  | 蓄能器组H4.AC | 02680029DR5005 HP004-6-A |  | 套 | 审核图纸 | 1 | 2024-04-15 | 89热轧
注：1、投标报价含税，税率13% ； 2、生产厂家要求全称填写准确无误 ； 3、每个单项只允许一个有效报价，须按此表顺序与格式填报，不得打乱报价顺序（未报价的行、列不得删除），
投标人： （盖单位公章）
法定代表人或其委托代理人： （签字或盖章）
日 期： 年 月 日

## 二、偏离表
（二）商务/技术偏离表
项目名称：89厂轧后工艺改造项目液压阀台及拉伸泵站采购项目 项目编号：HGJS-G2024012
偏离类型 | 序号 | 招标方要求内容 | 投标方偏离内容
商务偏离
技术偏离
注：1、如商务无偏离则在偏离内容单元格中填写”无”。如有偏离按序号和招标方要求内容有序对应填写，后将本单位偏离内容按序号顺序填写在一个单元格中。 2、如技术无偏离则在偏离内容单元格中填写”无”。如有偏离按序号和招标内容（规格描述、技术要求及标准、交货期等内容）有序对应填写，后将本单位偏离内容按序号顺序填写在一个单元格中。
投标人： （盖单位公章）
法定代表人或其委托代理人： （签字或盖章）
日 期： 年 月 日