## 一、开标一览表
（一）开标一览表
项目名称：2024年3月高压泵备件年度采购项目 项目编号：HGJY-G2024030
标包号 | 序号 | 资材编码 | 资材名称 | 规格描述 | 技术参数 | 单位 | 数量 | 执行标准 | 申请部门 | 交货期 | 含税单价（元） | 标包总价（元） | 生产厂家 | 备注
1 | 1 | 5705200012 | 高压泵;荒管除磷环体及组件 | HLHG180/HG.CLH | 45# JB/T 5000 | 套 | 1 | 审核图纸 | 各分厂 | 按合同计划交货期交货
| 2 | 5716800044 | 高压水除磷;喷水环 | 直径325-375;压力≥25Mpa;不锈钢;842Kg | 压力≥25Mpa;不锈钢;842Kg | 件 | 4 | 审核图纸
| 3 | 5716700052 | 高压水除磷;喷水环 | 直径225-275; | 压力≥25Mpa;不锈钢;691Kg | 件 | 4 | 审核图纸
| 4 | 5701300068 | 高压水除鳞环 | HLHG89/CLH09.02-120 | 带12只642.566.27喷嘴;不锈钢 | 件 | 1 | GB/778-1987
| 5 | 7001200026 | 高压泵 毛管除磷环体及组件 | HLHG180/MG.CLH |  | 套 | 1 | GB/T24588-2009
| 6 | 7001200265 | 高压水除磷;喷水环 | 直径275-325;压力≥25Mpa;不锈钢;751Kg |  | 个 | 4 | 审核图纸
| 7 | 7001200259 | 高压泵 219孔型荒管除磷环体及组件 | HYCLH-01 |  | 套 | 1
| 8 | 7001200342 | 高压泵 定径机3#除磷环改造2型 | NGZB-0506-05-04C(21喷嘴) |  | 只 | 1
| 9 | 7001200035 | 高压泵 定径机3#除磷环(改造) | HGEZ0320-04-04C | 19个喷嘴座,带螺母不带喷嘴 | 只 | 1 | 审核图纸
| 10 | 7001200034 | 高压泵 定径机2#除磷环(改造) | HGEZ0320-04-04B | 15个喷嘴座,带螺母不带喷嘴 | 只 | 1 | 审核图纸
| 11 | 5701300027 | 高压水除鳞环; | HLHG89/CLH09.02-114 | 不带喷嘴;不锈钢 | 件 | 1 | 审核图纸
| 12 | 5716800003 | 高压水除磷:3#喷水环 | 直径120-165mm | 压力≥25MPa 不锈钢 591Kg | 件 | 1
| 13 | 7001200333 | 高压水除鳞环 | HLHG/CLH185.00 | 不锈钢管体，带8只进口SPRING除鳞喷嘴和5只SPRING挡水喷嘴，重量327kg | 件 | 1 | 审核图纸
| 14 | 7001200332 | 高压水670除鳞环 | HYGG720/HG-CLH01 | 除鳞环管体20#；喷嘴：GYPZ4 F2340D；喷嘴底座与管体要求氩弧焊接；测试压力28Mpa；适应钢管范围590~670 | 件 | 1 | 审核图纸
2 | 15 | 7001200040 | 高压泵 小齿轮轴 | 5XND-315-0006 |  | 件 | 1 | GB/T9234-2008 | 各分厂 | 按合同计划交货期交货
| 16 | 7001200304 | 高压泵;吸排阀 | A-45/20.02.02C | 3Cr | 套 | 3 | GB/T9234-2008
| 17 | 7502400064 | 高压泵 吸入弹簧 | A-45/20.02-11 |  | 只 | 20 | GB/T24588-2009
| 18 | 7502400040 | 高压泵 弹簧压板 | A-45/20.02-10 |  | 件 | 10 | GB/T24588-2009
| 19 | 7502400056 | 高压泵 上卡环 | A-45/20-01 |  | 件 | 10 | GB/T24588-2009
| 20 | 7502400065 | 高压泵 下卡环 | A-45/20-02 |  | 件 | 10 | GB/T24588-2009
| 21 | 7502400068 | 高压泵 液压缸压紧法兰 | A-45/20.02-02 |  | 件 | 3 | GB/T24588-2009
| 22 | 7502400053 | 高压泵 螺盖 | A-45/20.02-03 |  | 件 | 3 | GB/T24588-2009
| 23 | 7502400046 | 高压泵 缸盖 | A-45/20.02-04 |  | 件 | 6 | GB/T13320
| 24 | 7502400067 | 高压泵 液力端柱塞 | A-36/20.02.01.01 |  | 件 | 6 | GB/T24588-2009
| 25 | 7502400062 | 高压泵 吸排阀总成 | A-45/20.02.02 |  | 套 | 5 | GB/T24588-2009
| 26 | 7001200002 | 高压泵 缸盖密封 | A-45/20.02-07 |  | 件 | 20 | GB/T24588-2009
| 27 | 7502400050 | 高压泵 高压密封 | A-32/20.02.01.02 |  | 套 | 3 | GB/T24588-2009
| 28 | 7001200003 | 高压泵 密封环 | A-45/20.02-05 |  | 件 | 20 | GB/T24588-2009
| 29 | 7001200217 | 高压泵 密封组 | A-25/2.01.01.02 | 直径80mm | 套 | 3 | GB/T24588-2009
| 30 | 7502400055 | 高压泵 排出弹簧 | A-45/20.02-01 |  | 只 | 20 | GB/T24588-2009
| 31 | 7502400057 | 高压泵 十字头 | A-45/20.01-03 |  | 件 | 1 | GB/T13320
| 32 | 7502400058 | 高压泵 十字头销 | A-45/20.01-04 |  | 件 | 2 | GB/T13320
| 33 | 7502400048 | 高压泵 高压单向截止阀 | GS-DJF50H32 |  | 只 | 1 | GB/T5272-1985
| 34 | 7001200058 | 高压泵 连杆瓦 | A-45/20.01.01 |  | 件 | 3 | GB/T13320
| 35 | 7502400061 | 高压泵 挺杆 | A-45/20.01-08 |  | 件 | 3 | GB/T13320
| 36 | 7001200032 | 高压泵 弹簧 | 5XNW-315-0210-N |  | 件 | 10 | GB/T5015-2003
| 37 | 7502000149 | 高压泵;高压缸压盖 | A32/02.02.01-01 | 45#；8Kg;GB/T24588-2009； | 件 | 3 | GB/T24588-2009
| 38 | 7001200008 | 高压泵 泵体 | 5XNW-315-0101 |  | 台 | 1 | GB/T9234-2008
| 39 | 7001200044 | 五柱塞往复泵 十字头 | 5XND-315-0205(SX) |  | 件 | 1 | JB-T9872-1999
| 40 | 7001200245 | 弹簧(填料) | 5XNW-315-0210-60 |  | 个 | 5
| 41 | 7001200019 | 高压泵 弹簧 | 5XNW-315-0107 |  | 只 | 5 | GB/T5015-2003
| 42 | 7001200059 | 高压泵 连杆 | A-45/20.01.02 |  | 件 | 1
| 43 | 7001200006 | 高压泵 缸盖上(含密封) | A-32/20.02.01.02 |  | 套 | 6 | GB/T13320
| 44 | 7001200056 | 高压泵 压盖 | A-32/02.01-07 |  | 件 | 5 | GB/T24588-2009
| 45 | 7001200306 | 高压柱塞泵;泵头总成; | TJ03K.02.00 |  | 台 | 1
| 46 | 5712300058 | 高压泵柱塞 | 2MPM-G-102 | 42CrMo | 件 | 5 | 审核图纸
| 47 | 5712300057 | 高压泵进水锥阀 | 2MPM-G-103 | 3Cr13 | 只 | 5 | 审核图纸
| 48 | 5712300055 | 高压泵出水锥阀 | 2MPM-G-104 | 3Cr13 | 只 | 5 | 审核图纸
| 49 | 7001200042 | 高压泵 柱塞 | 5XNW-315-0203-N |  | 件 | 1 | GB/T5015-2003
| 50 | 7001200004 | 高压泵 液力端泵头体 | A-45/20.02-12 |  | 只 | 1 | GB/T13320
| 51 | 7502400049 | 高压泵 高压缸组件 | L-YL.95.1 |  | 套 | 1 | GB/T13320
| 52 | 7001200031 | 高压泵 弹簧压板 | L-YL.110-10 |  | 件 | 10 | GB/T24588-2009
| 53 | 7001200244 | 上塞 | 5XNW-315-0102 |  | 个 | 1
| 54 | 7001200305 | 高压泵;柱塞套 | 5XNW-315-0202-60 |  | 件 | 1 | GB/T9234-2008
| 55 | 7001200219 | 高压泵 芯棒润滑喷嘴 | 40/120PN |  | 件 | 3 | YB/T4087-1992
| 56 | 7001200037 | 高压泵 缸套堵头 | 5XNW-315-0013 |  | 只 | 1 | GB/T9234-2008
| 57 | 7001200041 | 高压泵 轴瓦 | 5XNW-315-0011 |  | 件 | 3 | GB/T9234-2008
| 58 | 7001200025 | 高压泵 挡水环 | HYCLH-00 | ISO15552 | 件 | 4 | GB/T13320
| 59 | 7001200276 | 高压泵;连杆瓦 | L-NDL01.01 | 材质为：锡基巴氏合金 | 件 | 1 | GB/T9234-2008
| 60 | 7001200275 | 高压泵;连杆 | L-NDL01.02 | 材质为：铸钢件 | 件 | 1
| 61 | 7001200274 | 高压泵;连杆小头瓦 | L-NDL01-03 | 材质为：铜件 | 件 | 1 | GB/T9234-2008
| 62 | 7001200282 | 高压泵;十字头 | L-NDL01.03 | 材质为：铸钢件,表面镀巴士合金 | 件 | 1 | GB/T9234-2008
| 63 | 7001200281 | 高压泵;十字头销 | L-NDL01-04 | 材质为：铸件 | 件 | 1 | GB/T9234-2008
| 64 | 7001200272 | 高压泵;导板 | L-NDL01-05 | 材质为：铸铁件 | 件 | 1 | GB/T9234-2008
| 65 | 7001200279 | 高压泵;挺杆 | L-NDL01-08 | 材质为：合金钢+表面喷焊 | 件 | 1 | GB/T9234-2008
| 66 | 7400800051 | 高压泵;挺杆密封 | Yx70 | 内径70 | 只 | 15 | JB/T1472
| 67 | 7001200284 | 高压泵;柱塞 | L-NYL01.01.01 | 材质为：合金钢+表面喷焊；直径83 | 件 | 1 | GB/T9234-2008
| 68 | 7001200277 | 高压泵;高压密封组 | L-NYL01.01.02 | 内径83；铜件+密封件 | 件 | 1 | JB/T1472
| 69 | 7001200280 | 高压泵;上阀组 | L-NYL01.02 | 材质为：铸钢件 | 件 | 1 | GB/T9234-2008
| 70 | 7001200285 | 高压泵;下阀组 | L-NYL01.04 | 材质为：铸钢件 | 件 | 1 | GB/T9234-2008
| 71 | 7001200273 | 高压泵;阀隔套 | L-NYL01-04 | 材质为：铸钢件 | 件 | 1 | GB/T9234-2008
| 72 | 7001200283 | 高压泵;单向截止阀 | DJF0101.00 | 锻件；工作压力25mpa | 件 | 1 | GB/T9234-2008
| 73 | 7001200278 | 高压水除磷卸荷阀 | HW.XHF65 | 锻件；工作压力25mpa | 台 | 4 | JB/T2001.34-1999
| 74 | 7001200267 | 高压柱塞泵泵头体 | TJ03K.02.00 | 流量415 L/min | 台 | 4 | GB/T13320
| 75 | 7502300029 | 高压泵;喷嘴 | GS-PTG/100 | 带稳定管;带固定螺母 | 件 | 6 | DIN28025-2003
3 | 76 | 7001200303 | 高压泵;柱塞 | HY89.02.01.01 | 直径80mm加长，粉末冶金 | 件 | 3 | GB/T24588-2009 | 各分厂 | 按合同计划交货期交货
| 77 | 7502400047 | 高压泵 高压单向阀 | GS-DJF50H32F |  | 只 | 1 | GB/T24588-2009
| 78 | 7101800171 | 高压泵除鳞箱 | HY89-CLX-01-00 |  | 件 | 1 | JB/T9872-2000
| 79 | 7001800032 | 高压泵 柱塞 | 3D6.5-75-01IA | 直径75 | 件 | 9 | GB/T8558-1997
| 80 | 7001200228 | 高压泵 柱塞 | PQF127H-04 |  | 件 | 2 | GB/T8558-1997
| 81 | 5716000023 | 高压泵单向阀芯 | 09401302.16.02 DIN24342 | DN25 | 只 | 1 | DIN24342
| 82 | 5721700046 | 卸荷阀组 | XHFZA20.100-00 | 重量：181Kg | 套 | 1
| 83 | 5702000005 | 水压机;单向阀组 | APT245.105-100.01-00A |  | 件 | 1 | GB/T5272-1985
| 84 | 7502000179 | 高压泵;单向阀阀芯 | 0440302.04.01 | 0440302.04.01 | 套 | 1 | JB/T9872-2000
| 85 | 7502000186 | 高压泵;密封单向阀组阀芯 | MDXFZC20.15-VC; | 4Cr13; 0.5kg; | 件 | 1 | GB/T24588-2009
| 86 | 7001200130 | 高压泵 增压单向阀组 | ZDXFZ30.80-00 |  | 套 | 1
| 87 | 7502000085 | 高压泵;弹簧 | 高压泵;弹簧;APT178.70-S02-01-05-06 |  | 只 | 30 | GB/T13320
| 88 | 5720200014 | 高压泵;注水阀套筒 | APT245.105-001.07.06K.05 |  | 件 | 2 | 审核图纸
| 89 | 7001200226 | 高压泵 梭阀阀芯 | 0341201.1.1-7 |  | 只 | 6 | JB/T6909-1993
| 90 | 8601400003 | 水压试验机压环 | 940*855*100 | HG720JS2019.7.1-1,3Cr13,87Kg | 件 | 1
| 91 | 5722200007 | 高压泵;滑缸总成 | PT355.60HL-02.13 |  | 套 | 1 | 审核图纸
| 92 | 5722100061 | 高压泵;低压注水阀 | DZSF200-00A | 材质焊接件；重量203Kg | 套 | 1 | 审核图纸
| 93 | 7001200235 | 高压泵 阀杆 | ZSF127H-04 |  | 件 | 1 | 审核图纸
| 94 | 7001200247 | 高压泵 轮 | APT127.80-001.02.01.02 | 45 10.5Kg | 件 | 1
| 95 | 7502000123 | 高压泵;注水密封头;插板 | APT127.80-001.08.01.73 |  | 件 | 1 | JB/T9872-2000
| 96 | 7502000122 | 高压泵;排水密封头插板 | APT127.80-001.08.01.73 |  | 件 | 1 | JB/T9872-2000
| 97 | 7502000076 | 高压泵;增压器 | 增压器;0540202.05.01 | 增压器;0540202.05.01 | 套 | 1 | GB/T24588-2009
| 98 | 5704800027 | 高压泵;梭阀 | SF-00 |  | 台 | 13 | DIN24342
| 99 | 7001200249 | 高压泵 托管板 | APT245.105.001.04.01.02 |  | 块 | 1 | JB/T9872-2000
| 100 | 7001200250 | 高压泵 减擦块 | PT340.80HL1-001.04.01.02.05 |  | 块 | 6 | JB/T9872-2000
| 101 | 7502000075 | 高压泵;阀杆 | 阀杆;0540201.01.01-06 | 调质处理HB260-280，梯形螺纹基本尺寸和公差按GB5796.3-85及GB5796.4-86规定加工，齿形表面粗糙度1.6，与螺母相配转动灵活，∮147园柱表面高频淬火HRC50-55，∮147表面磨削 | 件 | 1 | GB/T24588-2009
| 102 | 7001200233 | 高压泵 托管板 | PT340.80HL1-001.04.01.02 |  | 件 | 3 | JB/T9872-2000
| 103 | 7001200198 | 高压泵吸排阀 | ZDXFZ30.110-00 |  | 套 | 2
| 104 | 7502000130 | 高压泵;夹具总成 | JAJ50/140 |  | 套 | 1 | GB/T5781
| 105 | 7502000128 | 高压泵;夹具总成 | JAJ60/178 |  | 套 | 1 | GB/T5781
| 106 | 7001200027 | 高压泵;柱塞95;L-YL95.01.01 | L-YL95.01.01 |  | 件 | 1 | GB/T24588-2009
| 107 | 7001200069 | 高压泵;支撑环; | APT245.105-001.02.03K.10 |  | 只 | 1 | 审核图纸
| 108 | 5720200012 | 高压泵;支撑环 | APT245.105-001.02.03K.12 |  | 个 | 1
| 109 | 7502000090 | 高压泵;球阀;FQ-16 | FQ-16 |  | 只 | 1 | GB/T5272-1985
| 110 | 7502000127 | 高压泵;夹具总成 | JAJ114/355 |  | 套 | 1 | JB/T9872-2000
| 111 | 7502000070 | 高压泵;柱塞 | 柱塞;3D6.5-80-01-IA | 表面高频淬火HRC50-55后再表面镀铬 | 件 | 1 | GB-9234-2004
| 112 | 7001200236 | 高压泵;阀座1 | SF-02 |  | 只 | 4 | JB/T6909-1993
| 113 | 7001200237 | 高压泵;阀座2 | SF-04 |  | 只 | 1 | JB/T6909-1993
| 114 | 7001200238 | 高压泵;阀芯2 | SF-03 |  | 只 | 1 | JB/T6909-1993
| 115 | 7502400045 | 高压泵;钢球 | 直径16mm |  | 只 | 1 | JB/T6909-1993
| 116 | 7001200170 | 高压泵节流套 | APT245.105-S02-01-01-05 |  | 件 | 1
| 117 | 7001200105 | 高压泵 衬套 | HLPQF340-10 |  | 件 | 1 | JB/T9872-2000
4 | 118 | 7502000187 | 高压泵;密封单向阀组阀座 | MDXFZC20.15-VS; | 4Cr13; 0.3kg; | 件 | 2 | GB/T24588-2009 | 各分厂 | 按合同计划交货期交货
| 119 | 7001200269 | 高压泵;泵底阀 | DF150-00A | NJ3583-2001 | 只 | 3 | Q/12 NJ3583-2001
| 120 | 7502000092 | 高压泵;接头 | (50)20A-ZSTM36.25.10-02A |  | 只 | 30 | JB/T9872-2000
| 121 | 7001200264 | 高压泵 | 三通体(77)20A-ZSTM42.M42.M36-01 |  | 只 | 10 | GB/T13320
| 122 | 7001200231 | 高压泵 单向阀阀座 | DXFZ-FX-30 |  | 只 | 14 | GB/T8100-2006
| 123 | 5100100541 | 高压泵尼龙柱销 | 直径29.5*55 | 材料：尼龙 | 只 | 100 | GB/T1972-2005
| 124 | 7001200317 | 高压泵;填料箱 | 3D6.5-75-02IA | 3Cr13;20kg | 件 | 2 | GB-9234-2004
| 125 | 7001200098 | 高压泵 泵底阀 | H42X-2.5 Q/12 | DN200 | 只 | 4 | Q/12 NJ3583-2001
| 126 | 7001200120 | 高压泵 锥阀 | W8-65BI |  | 只 | 6 | GB/T8558-1997
| 127 | 7001200230 | 高压泵 单向阀阀芯 | DXFZ-FX-30 |  | 只 | 6 | GB/T8100-2006
| 128 | 7001200086 | 高压泵 进水侧弹簧 | APT340.80-100.01-03 |  | 只 | 4 | GB/T5272-1985
| 129 | 7001200087 | 高压泵 进水侧弹簧 | APT340.80-100.01-05 |  | 只 | 4 | GB/T5272-1985
| 130 | 7502400012 | 高压泵 弹簧 | 0440302.04.01-02 |  | 只 | 10 | GB/T5272-1985
| 131 | 7502000113 | 高压泵;阀座 | XH-FZ-15-A |  | 只 | 4 | GB/T13320
| 132 | 7502000115 | 高压泵;阀芯 | XH-FX-15 |  | 只 | 4 | GB/T13320
| 133 | 7001200251 | 高压泵 夹管举管组合体 | PT245.105-001.04 |  | 套 | 1 | JB/T9872-2000
| 134 | 7502000108 | 高压泵;支撑座 | APT245.105.001.04.01.05 |  | 件 | 4 | GB/T9234-2008
| 135 | 7001200012 | 高压泵 除磷喷嘴 | 1PZBI-12245 |  | 只 | 20 | GB18145-2003
| 136 | 7001200014 | 高压泵 除磷喷嘴 | PZBI-8045 |  | 只 | 20 | GB18145-2003
| 137 | 7001200016 | 高压泵 除磷喷嘴联接体 | PZBI G3/4" | L=50mm | 只 | 1 | GB18145-2003
| 138 | 7001200018 | 高压泵 除磷喷嘴螺母 | PZBI G3/4" |  | 只 | 1 | GB18145-2003
| 139 | 7001200307 | 高压泵;阀盘; | XPF01-2 |  | 件 | 10 | GB18145-2003
| 140 | 7001200308 | 高压泵;阀座; | XPF01-1 |  | 件 | 10 | GB18145-2003
| 141 | 7001200298 | 高压泵;螺塞式单向阀芯 | 0341202.5.4.2 | DN25 | 套 | 1 | DIN24342
| 142 | 7500500187 | 高压泵;滤网 | SL-100*100 | 0.5mm不锈钢丝编制，过滤精度100目，尺寸340*500 | 只 | 10 | GB/T30176-2013
| 143 | 7001200045 | 高压泵三爪减速机 | * | HYL2006-4 | 台 | 4 | JB/T8853-2001
| 144 | 5702000010 | 水压机;减擦块 | APT127.80-001.04.01.02.05;ZCuPb10Sn10; | 2.2Kg | 件 | 5 | GB/T5272-1985
| 145 | 5702000026 | 水压机;阀座 | FZ-CF-27-11 | KT18C;0.08kg | 件 | 3 | GB/T5272-1985
| 146 | 7201200003 | 水压机;增压器 | APT245.105-100 | 耐压110MPa | 台 | 1 | GB/T24588-2009
| 147 | 7001200097 | 泵底阀 | H42X-2.5 | DN125 PN0.25 | 只 | 3 | Q/12 NJ3583-2001
| 148 | 7502000103 | 高压泵;异型直通体 | 20-ZYZTM27.M20.19.11-01 |  | 只 | 4 | GB/T13320
| 149 | 7502000093 | 高压泵;支撑环2 | ZSF127H-07 |  | 只 | 4 | JB/T10205-2000
| 150 | 7001200078 | 高压泵阀座 | APT245.105-100.01-03 |  | 只 | 3 | GB/T5272-1985
| 151 | 7001200079 | 高压泵阀芯 | APT245.105-100.01-04 |  | 只 | 3 | GB/T5272-1985
| 152 | 5702000009 | 水压机;滚轮轴 | APT127.80-002.02-02;45; | 9.15Kg | 件 | 4 | GB/T5272-1985
| 153 | 5716000022 | 高压泵安全阀 | A41Y-320P DIN24342 |  | 只 | 1 | GB/T 12241-2005
| 154 | 7502400066 | 高压泵 氧化锆陶瓷球 | ∮16 |  | 只 | 10 | GB/T308-2002
| 155 | 7001200300 | 高压泵;法兰式单向阀芯 | 0341202.5.4.1 | DN40 | 套 | 1 | DIN24342
| 156 | 5720300038 | 高压泵;阀座 | FZ-CF-27-11 | 审核图纸 | 个 | 3 | GB/T5272-1985
| 157 | 7001200108 | 高压泵 弹簧 | J22-48DIV |  | 只 | 10 | GB/T5272-1985
| 158 | 5702000004 | 水压机;单向阀芯 | DX-FX-12G-A |  | 件 | 6 | GB/T5272-1985
| 159 | 5702000006 | 水压机;单向阀座 | DX-FZ-12G |  | 件 | 6 | GB/T5272-1985
| 160 | 7001200220 | 高压泵 夹具 | JAJ70/250 |  | 套 | 1 | JB/T9872-2000
| 161 | 7502000117 | 高压泵;梭阀 | 0341201.1.1 |  | 只 | 2 | JB/T9872-2000
| 162 | 7502000118 | 高压泵;单向阀阀芯 | 0540202.04.01 |  | 只 | 1 | JB/T9872-2000
| 163 | 5718100001 | 高压泵;分配阀芯 | 15;0341202.5.4.4 |  | 个 | 1 | JB/T9872-2000
| 164 | 7001200187 | 高压泵铜螺母 | PT340.80.HL-02.08.7 |  | 件 | 2 | GB/T5272-1985
| 165 | 7502000121 | 高压泵;卸压阀体 | 0540202.04.02 |  | 只 | 1 | JB/T9872-2000
| 166 | 5721700021 | 高压泵;阀座 | ZDXFZA30.100-VS | 42CRMOOC，耐压力104兆帕 | 件 | 2 | GB/T24588-2009
| 167 | 5721700024 | 高压泵;阀芯 | ZDXFZA30.100-VC | 材质42CrMo，耐压力104兆帕 | 件 | 2 | GB/T24588-2009
| 168 | 7001200253 | 高压泵 直通体 | (79)20A-ZZTM36.30.12-01 |  | 件 | 15 | GB/T13320
| 169 | 7001200121 | 高压泵 锥阀座 | W9-65AI |  | 件 | 6 | GB/T8558-1997
| 170 | 7001200221 | 高压泵 卸荷阀芯 | ULV-VC | XH-FX-15 | 只 | 2 | GB/T9234-2008
| 171 | 7502000114 | 高压泵;卸荷阀座 | ULV-VSA;FZ-CF-27-11 |  | 只 | 2 | GB/T9234-2008
| 172 | 7101800165 | 高压泵 三通体 | 20-ZZTM27.M27.11-01 |  | 只 | 5 | JB/T9872-2000
| 173 | 7502800006 | 水压试验机;螺母 | 20-ZSTM27-19-11-01; | 3Cr13 | 只 | 8 | GB/T13320
| 174 | 7502800007 | 水压试验机;接头 | 20-ZSTM27-19-11-02; | 1Cr18Ni9Ti | 只 | 8 | GB/T13320
| 175 | 7502000094 | 高压泵;螺母 | (49)20A-ZSTM36.25.10-01 |  | 只 | 6 | JB/T9872-2000
| 176 | 7001200232 | 高压泵 阀套 | APT340.80-100.01-06 |  | 件 | 2 | GB/T5272-1985
| 177 | 7001200112 | 高压泵 单向阀组阀芯 | MDXFZ30.20-03 |  | 只 | 4 | GB/T5272-1985
| 178 | 7001200064 | 高压泵 下阀杆 | APT178.70-S02-01-05A-05 |  | 件 | 3 | GB-9234-2004
| 179 | 7001200168 | 高压泵隔环 | HLWYG340.70-12 |  | 件 | 5 | GB/T 5272-2002
| 180 | 7001200223 | 高压泵 接杆 | 3D-250-0107B |  | 件 | 6 | GB-9234-2004
| 181 | 7001200227 | 高压泵 轴瓦 | 3D-250-0103 |  | 件 | 2 | GB/T 5272-2002
| 182 | 7001200107 | 高压泵 弹簧 | J22-48DⅣ |  | 只 | 10 | GB/T5272-1985
| 183 | 7502000080 | 高压泵;安全阀阀芯 | 安全阀阀芯;SAV-VC | 材质1Cr18Ni9Ti | 只 | 2 | GB/T 12241-2005
| 184 | 7502000081 | 高压泵;安全阀阀座 | 安全阀阀座;AQF-06 | 材质1Cr18Ni9Ti | 件 | 2 | GB/T 12241-2005
| 185 | 5721700017 | 高压泵;导向套 | HLPQF340-08 |  | 件 | 1 | JB/T10205-2000
| 186 | 5721700018 | 高压泵;导向套 | HLZSF340-08 |  | 件 | 1 | JB/T10205-2000
| 187 | 7001200224 | 高压泵 十字头 | 3D6.5-32/20.0-IA | 3D-250-0106 | 件 | 2 | JB/ZQ4228-1995
| 188 | 7001200225 | 高压泵 卡子(柱塞与连杆间) | 3D6.5-32/20.0-IA |  | 件 | 6 | GB9234-2004
| 189 | 7502000091 | 高压泵;连杆螺钉 | 3D6.5-28/22;3D-500-0301 |  | 只 | 6 | GB/T 5782-2000
| 190 | 7502000071 | 高压泵;弹簧 | ULV-06;APT245.105-S02-01-01-08 | 端部并紧磨平，总圈数n1=7；热处理45-50HRC；右旋， | 只 | 10 | GB/T5272-1985
| 191 | 7502000072 | 高压泵;定位套 | ULV-09;APT245.105-S02-01-01-06 | 材质1Cr18Ni9Ti；重量0.73Kg；调质处理。 | 件 | 2 | GB/T5272-1985
| 192 | 7502000074 | 高压泵;螺母 | ULV-02;APT245.105-S02-01-01-02 | 材质45；重量0.2Kg；发黑处理 | 审核图纸 | 2 | JB/T9872-2000
| 193 | 7502000082 | 高压泵;阀套 | 阀套;MFAQF-02 | 材质1Cr18Ni9Ti | 只 | 2 | GB/T5272-1985
| 194 | 7502000083 | 高压泵;套筒 | 套筒;MFAQFA-03 | 材质1Cr18Ni9Ti | 件 | 2 | GB/T5272-1985
| 195 | 7502800011 | 水压试验机;三通体 | 20-ZSTM27.M27-11-01; | 3Cr13 | 只 | 6 | GB/T13320
| 196 | 7501100046 | 高压泵 压力表转换接头 | G11/2内丝,M20*1.5外丝(带密封垫) |  | 只 | 10 | JB/T9872-2000
| 197 | 7001200263 | 高压泵 | 直通体(76)20A-ZZTM27.25.10-01 |  | 只 | 10 | GB/T13320
| 198 | 7502000137 | 高压泵;单向阀组阀芯 | MDXFZ30.20-03 |  | 件 | 2 | GB/T8100-2006
| 199 | 7502000138 | 高压泵弹簧 | MDXFZ30.20-07 |  | 根 | 10 | GB/T5272-1985
| 200 | 7001200013 | 高压泵 除磷喷嘴 | 1PZBI-16945 |  | 只 | 20 | GB18145-2003
| 201 | 7001200015 | 高压泵 除磷喷嘴联接体 | PZBI G1" | L=35mm | 只 | 20 | GB18145-2003
| 202 | 5702000031 | 水压机;单向阀芯 | DX-FZ-12G-A | 0.035kg;KT18C | 件 | 3 | GB/T5272-1985
| 203 | 7502000099 | 高压泵;单向阀阀座 | APT245.105-100.01-03 |  | 只 | 2 | GB/T5272-1985
| 204 | 7502000100 | 高压泵;单向阀阀芯 | APT245.105-100.01-04 |  | 只 | 4 | GB/T5272-1985
| 205 | 7001200222 | 高压泵 泵底阀 | DF100-00A |  | 只 | 2 | Q/12 NJ3583-2001
| 206 | 5702000012 | 水压机;弹簧 | APT178.70-S02-01-04A-03 |  | 件 | 10 | GB/T5272-1985
| 207 | 7502400060 | 高压泵 梭阀阀座一 | 与0341201.1.1和SF-00配用 |  | 只 | 7 | JB/T6909-1993
注：1、投标报价含税，税率13% 2、生产厂家要求全称填写准确无误
投标人： （盖单位章）
法定代表人或其委托代理人： （签字或盖章）
日 期： 年 月 日

## 二、商务 技术偏离表
（二）商务/技术偏离表
项目名称：2024年3月高压泵备件年度采购项目 项目编号：HGJY-G2024030
偏离类型 | 序号 | 招标内容 | 偏离内容
商务偏离
技术偏离
注：1、如商务无偏离则在偏离内容填写”无”。如有偏离先按序号和招标内容有序对应填写，后在偏离内容栏中按序号顺序填写准确清楚。 2、如技术无偏离则在偏离内容填写”无”。如有偏离先按序号和招标内容（物料描述、标准、交货期等内容）有序对应填写，后在偏离内容栏中按对应序号顺序填写准确清楚。
投标人： （盖单位章）
法定代表人或其委托代理人： （签字或盖章）
日 期： 年 月 日