## Sheet1
序号 | 资材编号 | 资材名称 | 规格描述 | 技术参数 | 单位 | 数量 | 执行标准 | 申请部门 | 交货期 | 备注
1 | 6100300268 | 分闸线圈 | ZN5 | DC220V,线径0.31mm，匝数3660， | 个 | 20 | GB/T14048 | 89热轧 | 2021-09-26
2 | 6400200091 | 安全光栅传感器 | GM20-20 | 工作电压：24VDC,感应距离3米，光轴间距20mm数量20,响应时间小于10ms,保护高度340mm。 | 套 | 2 | GB 16454-1996 | 检验检测中心 | 2021-09-26
3 | 6200200187 | 变频器 | EV2100-4T2000P | 输入电压380V-440V,允许电压工作范围 320V-460V 输出功率200KW 过载能力额定电流110% | 台 | 1 |  | 89热轧 | 2021-12-10
4 | 6400600425 | 流量开关 | WFHDU1/S11 | U:24V Iout:5A Tmax:80度 | 只 | 1 | GB/T15768-1995 | 89油管车丝委外 | 2021-09-26
5 | 6300200065 | 输入模块 | 1794-IB32 AB | 32点输入 | 块 | 2 | IEC61508 | 89油管车丝委外 | 2021-12-10
6 | 6200200783 | AB PF755逆变器24VDC 电源线 | 20-750-PH1F8 | 750系列通用 | 根 | 1 | E0.967X | 219厂部 | 2021-10-26
7 | 6200200784 | AB PF755逆变器控制网网卡 | 20-750-CNETC | 750系列通用 | 块 | 1 | E0.967X | 219厂部 | 2021-10-26
8 | 6200200786 | AB PF755逆变器增量编码器反馈卡 | 20-750-ENC1 | 750系列通用 | 块 | 1 | E0.967X | 219厂部 | 2021-10-26
9 | 6200200788 | AB PF755逆变器POD控制头 | 20-750-POD1F8 | 750系列通用 | 套 | 1 | E0.967X | 219厂部 | 2021-10-26
10 | 6200200789 | AB PF755逆变器24VDC IO卡 | 20-750-2262C2R | 750系列通用 | 块 | 1 | E0.967X | 219厂部 | 2021-10-26
11 | 6100600116 | 低压熔断器芯子 | RL1-60/30A |  | 只 | 20 |  | 340热轧 | 2021-09-26
12 | 5300600095 | 起重电动葫芦按钮开关 | COB-61H AC15 IP65 Ue=380V Ie=5A 按钮开关带急停控制 |  | 只 | 2 | GB14048.5-2001 | 180厂部 | 2021-09-11
13 | 6200200215 | 变频器 | 20BC037A3AYNANCO 18.5Kw/15Kw AB |  | 台 | 1 | GB/Z22720.2-2013 | 管加工厂部 | 2021-12-10
14 | 4100700178 | 防爆线圈 | 1360 | DC24V,18W | 个 | 15 |  | 高炉 | 2021-09-26
15 | 4100500395 | 万能转换开关 | LW6D-3/C037 | 380v/5A | 个 | 5 | GB 2682-81 | 能源厂部 | 2021-09-26
16 | 6100200030 | 万能转换开关 | LW5-16D1369/5 |  | 个 | 8 |  | 能源厂部 | 2021-09-26
17 | 6100400374 | 行车切电阻接触器 | SDM-1J0100 | 工作电源220/380VAC;额定电流100A;控制电压220/380VAC;2NO | 台 | 2 | GB8871-2001 | 炼钢厂部 | 2021-09-11
18 | 6200200773 | 调压调速控制器 | QY2-1200S | 工作电压AC380V;控制电压AC220V;控制单元QY2-L;带电流互感器 | 台 | 1 | Q/IRKJI-2013 | 炼钢厂部 | 2021-09-26
19 | 6200200442 | 调压调速控制器 | QY2-700S | QY2-L型号 Q/IRKJI-2013 容量700A 含3个可控硅 QY2-L升降控制单元 | 台 | 1 | Q/IRKJI-2013 | 炼钢厂部 | 2021-10-11
20 | 6200200392 | 软起动器 | 150-B360NBDB AB 升级为150-F361NBD | 输入电压3AC 380V 功率355Kw 允许电动机最大电流625A | 台 | 1 | IEC947 | 炼钢厂部 | 2021-12-10
21 | 6400200093 | 光电开关 | GS10-D4311 | 外形:矩形 外壳材质:金属 检测模式/感应类型:漫反射式 供电范围:10-30VDC 感应范围:典型最大10-1200MM 输出形式:PNP/NPN 输出特性:常开1点，常闭1点 , 防护等级:IP67 | 只 | 5 | JB/T 6475-1992 | 管加工厂部 | 2021-10-26
22 | 6400200092 | 光电开关 | GS10-P4311 | 外形:矩形 外壳材质:金属 检测模式/感应类型:漫反射式 供电范围:10-30VDC 感应范围:典型最大10-1200MM 输出形式:PNP/NPN 输出特性:常开1点，常闭1点 , 防护等级:IP67 | 只 | 5 | JB/T 6475-1992 | 管加工厂部 | 2021-10-26
23 | 6400600376 | 干式变压器温度控制器及PT100温度传感器探头 | LD-B10-10D | 测量范围：-30.0～240.0℃ ; 输入类型：pt100;超温跳闸；165.0℃超温报警:145.0℃;控制目标52.5℃；精度等级；0.5 | 台 | 1 |  | 720厂部 | 2021-09-26
24 | 6200200428 | 调压调速控制器 | QY2-100Y/T1 |  | 台 | 1 | Q/IRKJI-2013 | 720厂部 | 2021-10-11
25 | 6200200161 | 逆变器 | 20G14NC205JA0NNNNN | 110Kw ND 205A 90KW HD 400VAC FRAME6 配 20-750-2262C-2R和20-HIM-A6 | 台 | 1 | E0.967X | 720厂部 | 2021-12-10
26 | 6200200786 | AB PF755逆变器增量编码器反馈卡 | 20-750-ENC1 | 750系列通用 | 块 | 2 | E0.967X | 720厂部 | 2021-10-26
27 | 6400600053 | 传感器 | LT600MQ21LU2X3-H1141 | 配附件 | 只 | 1 | GB/T14048 | 89热轧 | 2021-09-26
28 | 6400300049 | 接近开关 | JLXK1-111 | AC380V DC220V:5A:防护等级：IP62 | 只 | 10 | JB/T 5553-2006 | 89油管车丝委外 | 2021-09-26
29 | 6400300110 | 限位开关 | DXZ-3/4 | AC380V DC220V:0.5A: | 只 | 3 | GB14648.5-2008 | 89油管车丝委外 | 2021-09-26
30 | 6300700059 | DF-12机车：微机 | LK9000-DF12微机 | 110V | 台 | 1 |  | 物流中心 | 2021-09-26
31 | 4100700180 | 整流二极管； | ZPA2700-28 | 110V；CKD6E机车 | 个 | 25 |  | 物流中心 | 2021-09-26
32 | 4100400259 | 铜接线端子 | UT1.5-4 | 带预绝缘套，叉形铜质端子Y型冷压接，可接1.5mm2的线缆，安装螺丝孔M4 | 个 | 300 |  | 219厂部 | 2021-09-26
33 | 6400300049 | 接近开关 | JLXK1-111 | AC380V DC220V:5A:防护等级：IP62 | 只 | 20 | JB/T 5553-2006 | 89热轧 | 2021-10-11
34 | 4000300192 | 扬声器 | YH20-6 | 20W | 只 | 10 | IS09002：2000 | 炼钢厂部 | 2021-09-26
35 | 6100100012 | 控制变压器 | BK-100 380V/36V | 380V/36V | 只 | 5 | GB/T18494.1-2001 | 炼钢厂部 | 2021-09-26
36 | 4100500392 | 防雨型控制按钮 | COB 63A | AC500V,2A，8按钮 | 个 | 3 |  | 高炉 | 2021-09-26
37 | 6200200091 | 变频器 | E82EV113-4C200 | 输入电压AC400V 输出电流23.5A 功率11KW 可调频率0-650HZ | 台 | 4 | GB/T12668 | 炼钢厂部 | 2021-10-10
38 | 6100100056 | 控制变压器 | BK-100 | 380V-220V/110V 36V/24V 100VA JB/T5555-2001 | 只 | 10 | JB/T5555-2001 | 炼钢厂部 | 2021-09-26
39 | 6100100012 | 控制变压器 | BK-100 380V/36V | 380V/36V | 只 | 8 | GB/T18494.1-2001 | 管加工厂部 | 2021-09-26
40 | 6200200777 | 塞棒伺服驱动器 | MHDA1008N00 | 输入电压;单相230V;输入频率50-60HZ;输出电压三相0-230V;输出电流3A;输出频率0-450HZ;17D | 台 | 1 | Q/ENGD001-2008 | 炼钢厂部 | 2021-09-26
41 | 6100400376 | 接触器 | AF400-30 | AC220V +CAL18-11+VM300H/400H;AC220V;辅助触头NO+NC | 台 | 2 | IEC60947-4-1 | 炼钢厂部 | 2021-09-26