## Sheet1
序号 | 资材编号 | 资材名称 | 规格描述 | 技术参数 | 单位 | 数量 | 执行标准 | 申请部门 | 交货期 | 备注
1 | 6700400073 | 制样粉碎机 | F97-3 |  | 台 | 1 | DZ/T0015-1991 | 炼钢厂部 | 2021-10-11
2 | 7000400014 | 叶片泵 | VA1-12FA3 电机 Y80M-4 0.75KW |  | 台 | 2 | GB/T2817-1991 | 219厂部 | 2021-09-26
3 | 7001200310 | 喷嘴 | 642.566.27 | 带整流器 LECHLER | 只 | 12 | YB/T4087-1992 | 89热轧 | 2021-09-26 | LECHLER
4 | 5300600105 | 智能环链悬臂助力机械手 | EAC-D250DS3.5H3LS；250kg | 载荷:250Kg;回转半径:3.5m;起升高度:2m;电源:380V,带200kg永磁吊和50kg吸盘 | 套 | 1 | JB/T8906-2014 | 检验检测中心 | 2021-09-26
5 | 5701400087 | 桥式双排拖链 | QS80*150 | 内高80mm;内宽150mm;L=4米;回转半径450mm;桥式双排。 | 根 | 3 | JB/T6608-93 | 89油管车丝委外 | 2021-09-26
6 | 5000100007 | 摆线减速机 | BWY27-87-2.2 | 带电机2.2Kw | 台 | 1 | JB/T2982-1994 | 烧结 | 2021-09-26
7 | 6700400073 | 制样粉碎机 | F97-3 |  | 台 | 1 | DZ/T0015-1991 | 高炉 | 2021-09-26
8 | 7000200003 | 螺杆泵 | 3GR42*4AW21 |  | 台 | 1 | GBT10886-2002 | 高辅工段 | 2021-09-26 | 天津工业泵、黄山工业泵
9 | 5501300046 | 环冷机智能润滑及PLC控制系统 | CM-4000-52 | 西门子314PLC智能控制柜，含：智能云平台、压力控制器、上位机控制装置各一套，GFA-4/22F阀总成52套，BSBA0201-P580润滑泵站2套，组合线缆1000M、不锈钢管路1000m,等附件;功率:1.5KW,流量580ml/min ,容积100L，电子液位检测.阀入口最高压力：30Mpa，详见技术规格书 | 套 | 1 | ZL 01240260.5，ZL200610017953.4 YB/T036.1-21-92，GB/T13927-2008 | 烧结 | 2021-09-26
10 | 7001300003 | 超高压清洗机 | AR500 | 最大压力500kg/cm2;最大流量23L/min;22kw;380V | 台 | 1 | GB/T26135-2010 | 340热轧 | 2021-09-26
11 | 4201700124 | 机床冷却喷雾器 | YS-BPV-300 | 带金属万向管长300mm | 套 | 10 | GB/T24679.2-2009 | 340热轧 | 2021-09-26
12 | 7001800238 | 长轴水泵 | LC/X250-32 | CJ/T235-2006 391mm3/h H=34.5m 带底座 带电机75Kw | 台 | 1 | CJ/T235-2006 | 炼钢厂部 | 2021-10-11
13 | 7502000076 | 高压泵;增压器 | 增压器;0540202.05.01 | 增压器;0540202.05.01 | 套 | 1 | GB/T24588-2009 | 管加工厂部 | 2021-10-11
14 | 5500800033 | 新型卸灰伸缩装置 | HJN2106-368 | 散装头升降行程2000mm；散装头升降速度5m/min；散装头卸料能力100t/h;进料口直径φ273；吸尘管直径；φ108；升降机功率0.75Kw；吸尘电机功率3Kw；总功率3.75Kw | 套 | 1 | 审核图纸 | 高辅工段 | 2021-09-26
15 | 7502500081 | 单体脉冲除尘风机 | 4-72 No4A | 电机型号；YE2-132C-2电机功率5.5kw，频率50HZ,转速2900r/min,；含风机叶轮、罩壳 | 台 | 2 | GB4706.93 | 烧结 | 2021-09-26
16 | 5300100373 | 减速机 | QJR-D400-25-ⅤⅡC | 中心高680mm | 台 | 1 |  | 炼钢厂部 | 2021-10-11
17 | 5300100548 | 圆柱齿轮减速机 | PJ650-Ⅱ-8CA | I=40.17 | 台 | 1 |  | 炼钢厂部 | 2021-10-11
18 | 5600300010 | 90t电炉;EBT出钢机构 | * |  | 套 | 1 | 受控图纸 | 炼钢厂部 | 2021-12-10
19 | 5100100535 | XL星型弹性联轴器 | XL-38; d1=32; d2=38 | D=80, L=114, 带锁紧螺丝 | 套 | 4 | GB/T5272-1985 | 管加工厂部 | 2021-10-26
20 | 7102600074 | 喷枪阀芯阀座 | SPQ-2 | 阀芯阀座材质钨钢； 长度9.5cm | 件 | 20 | JB/T8695-1998 | 管加工厂部 | 2021-10-26
21 | 7001400005 | 高压无气喷涂泵 | GPQ9CA-01 | 压力比 32:1；气流51L/min;进气压力0.3-0.6(mpa);空气消耗量100-1000(l/min) | 台 | 1 | JB/T8695-1998 | 管加工厂部 | 2021-10-26
22 | 5100100534 | 联轴器 | ML9-MT9-B 70*142/75*142 |  | 套 | 30 | GB5272-1985 | 720厂部 | 2021-09-26
23 | 5710200291 | 滑座 | MSA35ES SFCN:MSA35EN PMI | PMI | 套 | 20 | PMI | 340热轧 | 2021-09-26
24 | 5100100460 | 烧结;环冷机定扭矩联轴器 | TLQ42*110/48*110 |  | 套 | 2 | GB/T3507-1983 | 烧结 | 2021-09-26