## 清单
序号 | 资材编码 | 资材名称 | 规格描述 | 技术参数 | 单位 | 数量 | 执行标准 | 申请部门 | 交货期 | 备注
1 | 7101600203 | 气动开关蝶阀 | Z011-A-10-250 | 对夹式;通径250;压力1MPa | 台 | 1 | GB/T8100-2006 | 炼钢厂部 | 2021-09-30
2 | 7101600204 | 气动开关蝶阀 | Z011-A-10-300 | 对夹式;通径300;压力1MPa | 台 | 3 | GB/T8100-2006 | 炼钢厂部 | 2021-09-30
3 | 7101600207 | 气动开关蝶阀 | 710EB12L DN250 PN16 | 公称通径:DN250;阀板形状:偏心型部分球面阀板;阀体材质:SCS14A;阀板材质:SCS14A／镀硬铬;阀杆材质:SUS316;压圈:SUS316;轴承:SUS316／镀硬铬;密封环:CS／R.TFE ?;垫环:SUS316;连接方式:对夹;执行机构:63B5RB 双作用气缸;限位开关:APL-310N;电磁阀;ASCO G551A001MS | 台 | 1 | GB/T8100-2006 | 炼钢厂部 | 2021-10-31
4 | 7101600208 | 气动开关蝶阀 | Z011-A;DN350;PN16 | "阀体材质:球墨铸铁GGG-40;阀板材质;不锈钢1.4408;阀杠材质;2Cr13;阀座密件;EPDM 连接方式;对夹;阀板工作压力;6bar;带执行机构;EB9.1-SYD双作用气缸、限位开关;SBU机械式、电磁阀;ASCO DC24V/3.0W" | 台 | 3 | GB/T8100-2006 | 炼钢厂部 | 2021-09-30
5 | 7101700088 | 电动闸阀 | Z942H-25-150 | PN25;DN150;温度300℃;介质:水蒸汽 | 台 | 1 | GB/T12232-2005 | 炼钢厂部 | 2021-09-30
6 | 7101600197 | 气力输灰气动耐磨合金陶瓷阀DN200 | GLS-HG20-200B2 | 公称通径：200MM,公称压力1.0-2.5MPa,，阀体铸钢陶瓷，阀板双面全陶瓷耐磨，侧阀座和阀门接触面为耐磨陶瓷材料 . | 台 | 2 |  | 烧结 | 2021-09-26
7 | 7101600198 | 气力输灰气动耐磨合金陶瓷阀DN80 | GLS-HG20-80C3 | 公称通径：80MM,公称压力1.0-2.5MPa,，阀体铸钢陶瓷，阀板双面全陶瓷耐磨，侧阀座和阀门接触面为耐磨陶瓷材料 | 台 | 2 |  | 烧结 | 2021-09-26
8 | 7101600199 | 气力输灰气动耐磨合金陶瓷阀DN65 | GLS-HG20-65C2 | 公称通径：65MM,公称压力1.0-2.5MPa,，阀体铸钢陶瓷，阀板双面全陶瓷耐磨，侧阀座和阀门接触面为耐磨陶瓷材料 | 台 | 2 |  | 烧结 | 2021-09-26
9 | 7101600200 | 气力输灰气动耐磨合金陶瓷阀DN50 | GLS-HG20-50C1 | 公称通径：50MM,公称压力1.0-2.5MPa,，阀体铸钢陶瓷，阀板双面全陶瓷耐磨，侧阀座和阀门接触面为耐磨陶瓷材料 | 台 | 1 |  | 烧结 | 2021-09-26
10 | 5500800003 | 电动扇型耐磨盲板阀 | DN600 | 铸钢 型号 防爆型 F943X-2.5,工作压力0.25MPa,带电动装置,密封条材质氟橡胶246,工作温度-20℃-300℃;法兰JB/T8527-1997， 配2片金属缠绕垫600*670*10;电动装置型号 Z39-18B, 电机功率 0.5KW 电压 380V ,输出转矩 300N.m ,输出转速 18r/min,启闭时间20S；双层不锈钢金属波纹管材质为254SMo,厚度1.2mm*2;密封槽尺寸及电装联结结构尺寸需按技术规格书要求标准制造。 | 只 | 10 | JB/T18527-1997 | 高辅工段 | 2021-10-11