## 清单
序号 | 资材编号 | 资材名称 | 规格描述 | 技术参数 | 单位 | 数量 | 执行标准 | 申请部门 | 交货期 | 备注
1 | 7101800260 | 法兰不锈钢硬密封球阀 | Q41W-16R | DN80；L=250mm | 台 | 2 |  | 高炉 | 2021-12-30
2 | 7101800134 | 气动球阀 | Q641H-25P-300 | 铸造 | 只 | 1 | GB/T12237 | 高辅工段 | 2021-12-30
3 | 7101600027 | 对夹式蝶阀 | DYD371X PN16 DN150 |  | 只 | 2 | GB/T8527-1997 | 炼钢厂部 | 2021-12-30
4 | 7101600065 | 手动对夹式软密封蝶阀 | D71X-16 | DN80 | 只 | 12 | GB/T12238 | 89热轧 | 2021-12-30
5 | 6600300151 | 气动单座调节阀 | T663Y205-40B-DN65 | 介质:水;DN65;PN40;等百分比;作用方式;气关式;阀体材质:316L;阀芯类型:笼式单座;阀座材质:316L;防护等级:IP65;泄漏等级:VI级;配进口阀门定位器 | 台 | 5 | GB/T4213-2008 | 炼钢厂部 | 2021-12-30
6 | 6600300148 | 气动单座调节阀 | T663Y205-40B | 介质:水;DN50;PN40;等百分比;作用方式;气关式;阀体材质:316L;阀芯类型:笼式单座;阀座材质:316L;防护等级:IP65;泄漏等级:VI级;配进口阀门定位器 | 台 | 5 | GB/T4213-2008 | 炼钢厂部 | 2021-12-30
7 | 7102700014 | 双层卸灰阀 | XJY-30 | 铸造 GB16490-1996驱动方式重锤式，高度1260mm,法兰300*300mm,阀体宽度700*500mm,阀板材质45Mn 阀体承受负压≥20kPa,阀体材料厚度10mm,输送量15m?/h 300*300,Hs＝1200适用温度≤300℃ 电机功率0.75KW 重量≥0.45吨 | 只 | 1 | GB16490-1996 | 烧结 | 2021-12-30
8 | 7101800069 | 高压球阀 | KHB-G3/4-1212-01X |  | 只 | 5 |  | 高炉 | 2021-12-30
9 | 7101800266 | 气动球阀 | Q641F-PN16-DN25 | 配对法兰;PN16;DN25;配AC220V二位五通电磁阀 | 只 | 2 | GB12237-1989 | 炼钢厂部 | 2021-12-12
10 | 7101800267 | 气动球阀 | Q641F-PN16-DN80 | 配对法兰;PN16;DN80;配AC220V二位五通电磁阀 | 只 | 2 | GB12237-1989 | 炼钢厂部 | 2021-12-12
11 | 6600300149 | 自力式调压阀 | ZZYP-16P-20（B阀后型） | DN20;PN1.6MPa;调节范围1.1-10bar;介质:蒸汽;B阀后型;材质:304不锈钢 | 台 | 1 | JB/T11049-2010 | 检验检测中心 | 2021-12-27