## 一、开标一览表
（一）开标一览表
项目名称：2024年4月份液压类备件公开招标项目 项目编号：HG JY-G2024043
序号 | 资材编号 | 资材名称 | 规格型号 | 技术参数 | 单位 | 执行标准 | 数量 | 交货时间 | 使用部门 | 含税单价(元) | 生产厂家 | 备注
1 | 5900100006 | 可移动夹紧虎钳油缸 | 90*400 | 90*400；用于G4240/50卧式带锯床 | 台 | JB/T4318.3-1996 | 2 | 2024-07-30 | 检验检测中心
2 | 7200400111 | GB4280C带锯机升降油缸 | G4280;直径120*880 | G4280;直径120*880；适配雁荡山GB4280C锯床 | 台 | JB/T11588-2013 | 2 | 2024-07-30 | 检验检测中心
3 | 7100300460 | 电磁换向阀 | DPHI-2710/E-X-24DC | two stage directional solenoid valve(双级电磁换向型）；由DHE-0713P DC 20铸件和PHE-2710/E 20阀组合而成；surface mounting(ISO 4401):size 16；最大流量为 300L/min；最高承压能力350bar；供电电压24 DC ；Atos solenoid directional valve | 台 | ISO 4401:2005/BS ISO 7368-2016 | 1 | 2024-07-30 | 检验检测中心
4 | 7100300461 | 电磁换向阀 | DHE-0714-X-24DC 20 | surface mounting(ISO 4401):size 06；最大流量为 80L/min；最高承压能力350bar；供电电压24 DC ；Atos solenoid directional valve | 台 | ISO 4401:2005/BS ISO 7368-2016 | 1 | 2024-07-30 | 检验检测中心
5 | 7100300462 | 电磁换向阀 | DPHI-2614/E/FV-X-24DC | two stage directional solenoid valve(双级电磁换向型）；由PILOT DHE-0631/2P/F-X 24DC 20铸件和DPHE-2614/E/FV-X-24DC 20阀组合而成；surface mounting(ISO 4401):size 16；最大流量为 300L/min；最高承压能力350bar；供电电压24 DC ；Atos solenoid directional valve | 台 | ISO 4401:2005/BS ISO 7368-2016 | 1 | 2024-07-30 | 检验检测中心
6 | 7100300463 | 电磁换向阀 | DHE-0614/A/FV-X-24DC 20 | surface mounting(ISO 4401):size 06；最大流量为 80L/min；最高承压能力350bar；供电电压24 DC ；Atos solenoid directional valve | 台 | ISO 4401:2005/BS ISO 7368-2016 | 1 | 2024-07-30 | 检验检测中心
7 | 7100500129 | 阿托斯比例换向阀 | DPZO-A-351-LS5 31/10 | 通径25，最大压力：350bar | 台 | ISO 4401标准 | 1 | 2024-07-30 | 219厂部
8 | 4200700109 | 液压拉伸器 | GT4.090541 | 额定工作压力1500bar;行程15mm;可以多台串联和并联使用;自动复位功能;拉杆和支撑桥可以快速拆卸、安装 | 台 | EN-ISO 4413:2010 | 1 | 2024-07-30 | 炼钢厂部
9 | 4200700110 | 液压拉伸器适配器 | GT4PM-NRS05603 | 用于M56*3的螺栓;包含M56*3拉杆、支撑桥、拨圈、拨杆;适配器与拉伸器GT4.090541的液压缸匹配使用 | 台 | EN-ISO 4413:2010 | 1 | 2024-07-30 | 炼钢厂部
10 | 7000300051 | 气柜油泵站齿轮泵 | KCB33.3 | 流量2.0m3/h、额定压力1.45MPa、功率2.2KW、转速1420r/min、进出口直径20mm 、带联轴器 | 台 | JB/T7041-2006 | 4 | 2024-07-30 | 能源厂部
11 | 7200100177 | 液压缸 | UBJZD100-180度H | 压力等级：25MPa 采用进口密封 连接螺栓12.9级 | 台 |  | 1 | 2024-07-30 | 219厂部
12 | 7200100077 | 液压缸 | CD250D100/70-125A10/02CGDMA | 压力等级：25MPa 采用进口密封 连接螺栓12.9级 | 台 | JB/T10205-2000 | 3 | 2024-07-30 | 219厂部
13 | 7200600162 | 液压缸 | HYZ02345 | 直径90/80-130 | 台 | JB/T10205-2000 | 3 | 2024-07-30 | 89热轧
14 | 7200600220 | PG-140平衡油缸 | GJ13021 | 140/70-20 | 台 | 审核图纸 | 2 | 2024-07-30 | 89热轧
15 | 7200600135 | 引锭杆存放液压缸 | 125/70-490 | 96Kg | 台 | JB/T10205-2000 | 2 | 2024-07-30 | 炼钢厂部
16 | 7200600145 | 中间包车升降液压缸 | 160/110-405 | 进口密封 带位移传感器型号:RHM0425MR021A01,并配配套磁环 油缸所配阀块分左、右两种,一台油缸配一块阀块,具体见图纸 工作介质聚酯抗燃液压油 | 台 | JB/T10205-2000 | 3 | 2024-07-30 | 炼钢厂部
17 | 7200600292 | φ125电极升降缸 | 31120-2-3-4 | 柱塞直径125mm;举升行程3500mm;工作压力15Mpa;试验压力20Mpa;工作介质;水-乙二醇;采用V组密封;采用铜导向套 | 台 | 审核图纸 | 1 | 2024-07-30 | 炼钢厂部
18 | 7200200066 | 液压缸 | Z0745.05.02.04 | 额定压力25MPa JB/T 5000 | 台 | 审核图纸 | 3 | 2024-07-30 | 180热轧
19 | 7200600265 | 管坯锯平衡液压缸 | HYZ01945;32/20-25 | 缸径32mm，杆径20mm，行程25mm，方形，采用滑环式密封 | 台 | 审核图纸 | 3 | 2024-07-30 | 180热轧
20 | 5723000044 | 快开缸装配 | 图号：19500701.3.11 ；总重量：1869.5㎏； | 装配件；含：1.缸体：19500701.3.11-01，材质：45#；2.油口：19500701.3.11-02，材质：45#；3.活塞：19500701.3.11-03，材质：45#；4.缸盖，19500701.3.11-04，材质：45#；5.图纸中其相应的部件及密封件等；试验压力25MPa 工作环境温度-20℃~70℃； | 台 | 审核图纸 | 1 | 2024-07-30 | 180管加工热处理
21 | 7200100035 | 液压缸 | CD250F63/36-100A10/02CGDMA | 压力等级：25MPa 采用进口密封 连接螺栓12.9级 | 台 |  | 4 | 2024-07-30 | 340热轧
22 | 7200600120 | 液压缸 | PBA03DC00000 100/63-150 | 缸径Φ100,杆径Φ63,行程150 工作环境温度-20℃~70℃ 工作压力15MPa,试验压力18MPa 活塞采用PG型组合密封 活塞杆采用RS+USH型组合密封 | 台 | 审核图纸 | 2 | 2024-07-30 | 340热轧
23 | 7200600099 | 液压缸 | HYZ138-45 160/140-450 | 缸径Φ160,杆径Φ140,行程450 工作环境温度-20℃~70℃ 工作压力15MPa,试验压力18MPa 活塞及活塞杆采用V型组合密封 | 台 | 审核图纸 | 2 | 2024-07-30 | 340热轧
24 | 7200500073 | 液压缸 | EF02F0000;63/45-630 | 缸径Φ63,杆径Φ45,行程630,工作压力14MPa,试验压力16MPa,活塞及活塞杆采用V型组合 |  | JB/T10205-2000 | 2 | 2024-07-30 | 340热轧
注：1、投标报价含税，税率13% ； 2、生产厂家要求全称填写准确无误 ； 3、每个单项只允许一个有效报价，须按此表顺序与格式填报，不得打乱报价顺序（未报价的行、列不得删除）
投标人： （盖单位公章）
法定代表人或其委托代理人： （签字或盖章）
日 期： 年 月 日

## 二、偏离表
（二）商务/技术偏离表
项目名称：2024年4月份液压类备件公开招标项目 项目编号：HG JY-G2024043
偏离类型 | 序号 | 招标方要求内容 | 投标方偏离内容
商务偏离
技术偏离
注：1、如商务无偏离则在偏离内容单元格中填写”无”。如有偏离按序号和招标方要求内容有序对应填写，后将本单位偏离内容按序号顺序填写在一个单元格中。 2、如技术无偏离则在偏离内容单元格中填写”无”。如有偏离按序号和招标内容（规格描述、技术要求及标准、交货期等内容）有序对应填写，后将本单位偏离内容按序号顺序填写在一个单元格中。
投标人： （盖单位公章）
法定代表人或其委托代理人： （签字或盖章）
日 期： 年 月 日